## Przedmiar
Uzbrojenie Przasnyskiej Strefy Gospodarczej - Kompleks Sierakowo (etap III)
PRZEDMIAR ROBÓT
1. Branża drogowa
Lp. | Specyfikacja | Kod pozycji przedmiaru | Opis pozycji | Jednostka | Ilość jednostek
1 |  |  | ROBOTY PRZYGOTOWAWCZE CPV 45111200-0
1 d.1 | D-01.01.01a | KNR 2-01 0119-03 | Roboty pomiarowe przy liniowych robotach ziemnych - trasa drogi w terenie równinnym | km | 3.664
2 |  |  | ROBOTY ROZBIÓRKOWE CPV 45111300-1
2 d.2 | D-01.02.04 | KNR AT-03 0101-02 | Cięcie piłą nawierzchni bitumicznej | m | 30
3 |  |  | ROBOTY ZIEMNE CPV 45111200-0
3 d.3 | D-02.01.01 | KNR 2-01 0205-02 0214-04 | Roboty ziemne wykonywane koparkami podsiębiernymi o poj.łyżki 0.25m3 z transportem urobku samochodami samowyładowczymi - WYKOPY wg tabel robót ziemnych dla odcinków A-B; E-F; G-H; I-J | m3 | 11270
4 d.3 | D-02.01.01 | KNR 2-01 0205-02 0214-04 | Roboty ziemne wykonywane koparkami podsiębiernymi o poj.łyżki 0.25m3 z transportem urobku samochodami samowyładowczymi - WYKOPY dodatkowe dla warstwy mrozoochronnej i stabilizacji | m3 | 8999
5 d.3 | D-02.01.01 | KNR 2-01 0205-02 0214-04 | Roboty ziemne wykonywane koparkami podsiębiernymi o poj.łyżki 0.25m3 z transportem urobku samochodami samowyładowczymi - WYMIANA GRUNTU na odcinku A-B | m3 | 3800
6 d.3 | D-02.03.01 | KNR 2-01 0235-02 | Formowanie i zagęszczanie nasypów - NASYPY wg tabel robót ziemnych dla odcinków A-B; E-F; G-H; I-J | m3 | 985
7 d.3 | D-02.03.01 | KNR 2-01 0230-01 | Zasypywanie wykopów piaskiem - WYMIANA GRUNTU na odcinku A-B | m3 | 3800
8 d.3 | D-04.01.01 | KNNR 6 0103-03 | Profilowanie i zagęszczanie warstwy wymiany gruntu wykonywane mechanicznie | m2 | 1900
9 d.3 | D-04.01.01 | KNNR 6 0103-03 | Profilowanie i zagęszczanie podłoża wykonywane mechanicznie pod warstwy konstrukcyjne nawierzchni jezdni odcinków A-B; E-F; G-H; I-J | m2 | 29997
10 d.3 | D-04.01.01 | KNNR 6 0103-01 | Profilowanie i zagęszczanie podłoża wykonywane ręcznie pod warstwy konstrukcyjne nawierzchni - chodniki | m2 | 7313
11 d.3 | D-04.01.01 | KNNR 6 0103-01 | Profilowanie podłoża wykonywane ręcznie pod warstwy konstrukcyjne nawierzchni - zieleńce | m2 | 25005
4 |  |  | JEZDNIA - WARTSWY NIEBITUMICZNE CPV 45233220-7
12 d.4 | D-04.05.01 | KNR AT-03 0201-01 | Stabilizacja gruntu cementem (materiał z wytwórni) o Rm=2,5 MPa, grubość warstwy po zagęszczeniu 15 cm | m2 | 29997
13 d.4 | D-04.02.01 | KNNR 6 0104-02 | Warstwy mrozoochronne zagęszczane mechanicznie o gr.15 cm | m2 | 27690
14 d.4 | D-04.04.01 | KNNR 6 0113-03 | Podbudowy pomocnicze z KŁSM 0/31,5mm gr. 25 cm | m2 | 26535
5 |  |  | KRAWĘŻNIKI I OBRZEŻA CPV 45233140-2
15 d.5 | D-08.01.01b | KNK 2-06 0401-02 | Ława betonowa z oporem pod krawężniki wystające i skośne | m3 | 184
16 d.5 | D-08.01.01b | KNK 2-06 0401-02 | Ława betonowa z oporem pod krawężniki wjazdowe | m3 | 1
17 d.5 | D-08.01.01b | KNNR 6 0401-01 | Krawężniki betonowe wystające o wymiarach 15x30cm bez ław | m | 7328
18 d.5 | D-08.01.01b | KNNR 6 0401-01 | Krawężniki betonowe wjazdowe (zaniżone) o wymiarach 15x22cm bez ław | m | 40
19 d.5 | D-08.01.01b | KNNR 6 0401-01 | Krawężniki betonowe skośne bez ław | m | 20
20 d.5 | D-04.02.01 | KNNR 6 0106-01 | Warstwy odcinające zagęszczane ręcznie o gr. 5cm - pod obrzeża | m2 | 665
21 d.5 | D-08.03.01 | KNNR 6 0404-05 | Obrzeża betonowe o wymiarach 30x8cm na podsypce cementowo-piaskowej | m | 3696
6 |  |  | JEZDNIA - WARSTWY BITUMICZNE CPV 45233220-7
22 d.6 | D-04.03.01 | KNR AT-03 0202-01 | Mechaniczne oczyszczenie i skropienie emulsją asfaltową podbudowy pomocniczej; zużycie emulsji 0,8 kg/m2 | m2 | 23090
23 d.6 | D-05.03.05c | KNNR 6 0110-03 | Podbudowy zasadniacza z AC WMS22 PMB 25/55-60 gr. 7cm | m2 | 23090
24 d.6 | D-04.03.01 | KNR AT-03 0202-02 | Mechaniczne oczyszczenie i skropienie emulsją asfaltową podbudowy zasadniczej; zużycie emulsji 0,5 kg/m2 | m2 | 23090
25 d.6 | D-05.03.05c | KNNR 6 0308-03 | Warstwy wiążące z AC WMS16 PMB 25/55-60 gr. 5cm | m2 | 23090
26 d.6 | D-04.03.01 | KNR AT-03 0202-02 | Mechaniczne oczyszczenie i skropienie emulsją asfaltową warstwy wiążącej; zużycie emulsji 0,5 kg/m2 (+ wcinki: 8*6*0,5) | m2 | 23090
27 d.6 | D-05.03.26a | KNR 9-11 0101-04 | Rozłożenie geosiatki (wcinki: 8*6*0,5) | m2 | 15
28 d.6 | D-05.03.05a | KNNR 6 0309-03 | Warstwy ścieralne z AC11S PMB 45/80-55 gr. 4cm (+ wcinki: 8*6*0,5) | m2 | 23075
7 |  |  | CHODNIK CPV 45233161-5
29 d.7 | D-04.02.01 | KNNR 6 0104-01 | Warstwy odsączające zagęszczane mechanicznie o gr.10 cm | m2 | 7313
30 d.7 | D-04.04.02 | KNNR 6 0113-01 | Podbudowy z KŁSM 0/31,5mm gr. 15 cm | m2 | 7313
31 d.7 | D-05.03.23a | KNNR 6 0502-03 | Nawierzchnia z kostki brukowej betonowej (szara) gr. 8cm na podsypce cementowo-piaskowej gr. 3-5cm | m2 | 7313
8 |  |  | OZNAKOWANIE PIONOWE CPV 45233290-8
32 d.8 | D-07.02.01 | KNNR 6 0702-01 | Słupki do znaków pionowych - pojedyncze | szt. | 49
33 d.8 | D-07.02.01 | KNNR 6 0702-05 | Tarcze pionowych znaków drogowych. Wielkość znaków "Średnie". Typ folii odblaskowej "1" | szt. | 51
34 d.8 | D-07.02.01 | KNNR 6 0702-05 | Tarcze pionowych znaków drogowych. Wielkość znaków "Średnie". Typ folii odblaskowej "2" | szt. | 35
9 |  |  | URZĄDZENIA BEZPIECZEŃSTWA RUCHU CPV 45233280-5
35 d.9 | D-07.02.01 | KNNR 6 0702-01 | Słupki do urządzeń BRD - pojedyncze | szt. | 12
36 d.9 | D-07.02.01 | KNNR 6 0702-05 | Tarcze urządzenia BRD U-3c (3000mm). Typ folii odblaskowej "1" | szt. | 2
37 d.9 | D-07.02.01 | KNNR 6 0702-05 | Tarcze urządzenia BRD U-3d (3000mm). Typ folii odblaskowej "1" | szt. | 2
10 |  |  | OZNAKOWANIE POZIOME CPV 45233270-2
38 d.10 | D-07.01.01 | KNNR 6 0705-02 | Cienkowarstwowe oznakowanie poziome jezdni farbą rozpuszczalnikową lub chemoutwardzalną. Linie segregacyjne malowane mechanicznie | m2 | 486
39 d.10 | D-07.01.01 | KNNR 6 0705-06 | Cienkowarstwowe oznakowanie poziome jezdni farbą rozpuszczalnikową lub chemoutwardzalną. Linie na przejściach dla pieszych i symbole malowane mechanicznie | m2 | 139
11 |  |  | ZIELEŃ CPV 45112710-5
40 d.11 | D-09.01.01 | KNR 2-21 0213-01 | Ręczne rozrzucenie ziemi żyznej lub urodzajnej na terenie płaskim grubość warstwy 2cm | ha | 2.501
41 d.11 | D-09.01.01 | KNR 2-21 0213-02 | Ręczne rozrzucenie ziemi żyznej lub urodzajnej na terenie płaskim - dodatek za każdy następny 1cm grubość warstwy | ha | 2.501
42 d.11 | D-09.01.01 | KNR 2-21 0401-05 | Wykonanie trawników dywanowych siewem z nawożeniem | m2 | 25005
12 |  |  | ROBOTY WYKOŃCZENIOWE CPV 45233220-7
43 d. 12 | GG.00.12.01 | KNR 2-01. 0119-03 | Roboty pomiarowe przy liniowych robotach ziemnych - trasa drogi w terenie równinnym - pomiar powykonawczy zrealizowanych obiektów drogowych | km | 3.664

## KO
Uzbrojenie Przasnyskiej Strefy Gospodarczej - Obszar Sierakowo (etap III)
KOSZTORYS OFERTOWY
1. Branża drogowa
Lp. | Specyfikacja | Opis pozycji | Jednostka | Ilość jednostek | Cena jednostkowa netto w PLN | Wartość netto w PLN
1 |  | ROBOTY PRZYGOTOWAWCZE CPV 45111200-0
1 d.1 | D-01.01.01a | Roboty pomiarowe przy liniowych robotach ziemnych - trasa drogi w terenie równinnym | km | 3.664
Razem dział: Roboty przygotowawcze
2 |  | ROBOTY ROZBIÓRKOWE CPV 45111300-1
2 d.2 | D-01.02.04 | Cięcie piłą nawierzchni bitumicznej | m | 30
Razem dział: Roboty rozbiórkowe
3 |  | ROBOTY ZIEMNE CPV 45111200-0
3 d.3 | D-02.01.01 | Roboty ziemne wykonywane koparkami podsiębiernymi o poj.łyżki 0.25m3 z transportem urobku samochodami samowyładowczymi - WYKOPY wg tabel robót ziemnych dla odcinków A-B; E-F; G-H; I-J | m3 | 11270
4 d.3 | D-02.01.01 | Roboty ziemne wykonywane koparkami podsiębiernymi o poj.łyżki 0.25m3 z transportem urobku samochodami samowyładowczymi - WYKOPY dodatkowe dla warstwy mrozoochronnej i stabilizacji | m3 | 8999
5 d.3 | D-02.01.01 | Roboty ziemne wykonywane koparkami podsiębiernymi o poj.łyżki 0.25m3 z transportem urobku samochodami samowyładowczymi - WYMIANA GRUNTU na odcinku A-B | m3 | 3800
6 d.3 | D-02.03.01 | Formowanie i zagęszczanie nasypów - NASYPY wg tabel robót ziemnych dla odcinków A-B; E-F; G-H; I-J | m3 | 985
7 d.3 | D-02.03.01 | Zasypywanie wykopów piaskiem - WYMIANA GRUNTU na odcinku A-B | m3 | 3800
8 d.3 | D-04.01.01 | Profilowanie i zagęszczanie warstwy wymiany gruntu wykonywane mechanicznie | m2 | 1900
9 d.3 | D-04.01.01 | Profilowanie i zagęszczanie podłoża wykonywane mechanicznie pod warstwy konstrukcyjne nawierzchni jezdni odcinków A-B; E-F; G-H; I-J | m2 | 29997
10 d.3 | D-04.01.01 | Profilowanie i zagęszczanie podłoża wykonywane ręcznie pod warstwy konstrukcyjne nawierzchni - chodniki | m2 | 7313
11 d.3 | D-04.01.01 | Profilowanie podłoża wykonywane ręcznie pod warstwy konstrukcyjne nawierzchni - zieleńce | m2 | 25005
Razem dział: Roboty ziemne
4 |  | JEZDNIA - WARTSWY NIEBITUMICZNE CPV 45233220-7
12 d.4 | D-04.05.01 | Stabilizacja gruntu cementem (materiał z wytwórni) o Rm=2,5 MPa, grubość warstwy po zagęszczeniu 15 cm | m2 | 29997
13 d.4 | D-04.02.01 | Warstwy mrozoochronne zagęszczane mechanicznie o gr.15 cm | m2 | 27690
14 d.4 | D-04.04.01 | Podbudowy pomocnicze z KŁSM 0/31,5mm gr. 25 cm | m2 | 26535
Razem dział: Jezdnia - warstwy niebitumiczne
5 |  | KRAWĘŻNIKI I OBRZEŻA CPV 45233140-2
15 d.5 | D-08.01.01b | Ława betonowa z oporem pod krawężniki wystające i skośne | m3 | 184
16 d.5 | D-08.01.01b | Ława betonowa z oporem pod krawężniki wjazdowe | m3 | 1
17 d.5 | D-08.01.01b | Krawężniki betonowe wystające o wymiarach 15x30cm bez ław | m | 7328
18 d.5 | D-08.01.01b | Krawężniki betonowe wjazdowe (zaniżone) o wymiarach 15x22cm bez ław | m | 40
19 d.5 | D-08.01.01b | Krawężniki betonowe skośne bez ław | m | 20
20 d.5 | D-04.02.01 | Warstwy odcinające zagęszczane ręcznie o gr. 5cm - pod obrzeża | m2 | 665
21 d.5 | D-08.03.01 | Obrzeża betonowe o wymiarach 30x8cm na podsypce cementowo-piaskowej | m | 3696
Razem dział: Krawężniki i obrzeża
6 |  | JEZDNIA - WARSTWY BITUMICZNE CPV 45233220-7
22 d.6 | D-04.03.01 | Mechaniczne oczyszczenie i skropienie emulsją asfaltową podbudowy pomocniczej; zużycie emulsji 0,8 kg/m2 | m2 | 23090
23 d.6 | D-05.03.05c | Podbudowy zasadniacza z AC WMS22 PMB 25/55-60 gr. 7cm | m2 | 23090
24 d.6 | D-04.03.01 | Mechaniczne oczyszczenie i skropienie emulsją asfaltową podbudowy zasadniczej; zużycie emulsji 0,5 kg/m2 | m2 | 23090
25 d.6 | D-05.03.05c | Warstwy wiążące z AC WMS16 PMB 25/55-60 gr. 5cm | m2 | 23090
26 d.6 | D-04.03.01 | Mechaniczne oczyszczenie i skropienie emulsją asfaltową warstwy wiążącej; zużycie emulsji 0,5 kg/m2 (+ wcinki: 8*6*0,5) | m2 | 23090
27 d.6 | D-05.03.26a | Rozłożenie geosiatki (wcinki: 8*6*0,5) | m2 | 15
28 d.6 | D-05.03.05a | Warstwy ścieralne z AC11S PMB 45/80-55 gr. 4cm (+ wcinki: 8*6*0,5) | m2 | 23075
Razem dział: Jezdnia - warstwy bitumiczne
7 |  | CHODNIK CPV 45233161-5
29 d.7 | D-04.02.01 | Warstwy odsączające zagęszczane mechanicznie o gr.10 cm | m2 | 7313
30 d.7 | D-04.04.02 | Podbudowy z KŁSM 0/31,5mm gr. 15 cm | m2 | 7313
31 d.7 | D-05.03.23a | Nawierzchnia z kostki brukowej betonowej (szara) gr. 8cm na podsypce cementowo-piaskowej gr. 3-5cm | m2 | 7313
Razem dział: Chodnik
8 |  | OZNAKOWANIE PIONOWE CPV 45233290-8
32 d.8 | D-07.02.01 | Słupki do znaków pionowych - pojedyncze | szt. | 49
33 d.8 | D-07.02.01 | Tarcze pionowych znaków drogowych. Wielkość znaków "Średnie". Typ folii odblaskowej "1" | szt. | 51
34 d.8 | D-07.02.01 | Tarcze pionowych znaków drogowych. Wielkość znaków "Średnie". Typ folii odblaskowej "2" | szt. | 35
Razem dział: Oznakowanie pionowe
9 |  | URZĄDZENIA BEZPIECZEŃSTWA RUCHU CPV 45233280-5
35 d.9 | D-07.02.01 | Słupki do urządzeń BRD - pojedyncze | szt. | 12
36 d.9 | D-07.02.01 | Tarcze urządzenia BRD U-3c (3000mm). Typ folii odblaskowej "1" | szt. | 2
37 d.9 | D-07.02.01 | Tarcze urządzenia BRD U-3d (3000mm). Typ folii odblaskowej "1" | szt. | 2
Razem dział: Urządzenia bezpieczeństwa ruchu
10 |  | OZNAKOWANIE POZIOME CPV 45233270-2
38 d.10 | D-07.01.01 | Cienkowarstwowe oznakowanie poziome jezdni farbą rozpuszczalnikową lub chemoutwardzalną. Linie segregacyjne malowane mechanicznie | m2 | 486
39 d.10 | D-07.01.01 | Cienkowarstwowe oznakowanie poziome jezdni farbą rozpuszczalnikową lub chemoutwardzalną. Linie na przejściach dla pieszych i symbole malowane mechanicznie | m2 | 139
Razem dział: Oznakowanie poziome
11 |  | ZIELEŃ CPV 45112710-5
40 d.11 | D-09.01.01 | Ręczne rozrzucenie ziemi żyznej lub urodzajnej na terenie płaskim grubość warstwy 2cm | ha | 2.501
41 d.11 | D-09.01.01 | Ręczne rozrzucenie ziemi żyznej lub urodzajnej na terenie płaskim - dodatek za każdy następny 1cm grubość warstwy | ha | 2.501
42 d.11 | D-09.01.01 | Wykonanie trawników dywanowych siewem z nawożeniem | m2 | 25005
Razem dział: Zieleń
12 |  | ROBOTY WYKOŃCZENIOWE CPV 45233220-7
43 d. 12 | GG.00.12.01 | Roboty pomiarowe przy liniowych robotach ziemnych - trasa drogi w terenie równinnym - pomiar powykonawczy zrealizowanych obiektów drogowych | km | 3.664
Razem dział: Roboty wykończeniowe
Wartość kosztorysowa robót bez podatku VAT
Podatek VAT ….%
Ogółem wartość kosztorysowa robót
Słownie:
…………………….. dn …………………………………… 2015 roku
…………………………………………..
podpis osoby ze strony wykonawcy,
upoważnionej do składania oświadczeń woli