## Przedmiar
Uzbrojenie Przasnyskiej Strefy Gospodarczej - Obszar Sierakowo (etap III)
PRZEDMIAR ROBÓT wyjasnienie
2. Branża sanitarna
Lp. | Kod pozycji przedmiaru | NR poz. Specyfikacji | Opis pozycji | Jednostka | Ilość jednostek
1 |  |  | Kanalizacja deszczowa
1.1 |  |  | Roboty zabezpieczające CPV:45113000-2
1 d.1.1 | KNR 2-25 0416-02 | Pkt 5 STWiOR br. Sanitarna | Kładki dla pieszych na ramach - budowa | m3 | 0.3
2 d.1.1 | KNR 2-25 0416-04 | Pkt 5 STWiOR br. Sanitarna | Kładki dla pieszych na ramach - rozebranie | m3 | 0.3
3 d.1.1 | KNR 2-25 0417-01 | Pkt 5 STWiOR br. Sanitarna | Barierki ochronne z desek na słupkach drewnianych - budowa | m | 7032
4 d.1.1 | KNR 2-25 0417-02 | Pkt 5 STWiOR br. Sanitarna | Barierki ochronne z desek na słupkach drewnianych - rozebranie | m | 7032
1.2 |  |  | Roboty ziemne CPV: 45111200-0
5 d.1.2 | KNNR 1 0202-06 | Pkt 5 STWiOR br. Sanitarna | Roboty ziemne wykonywane koparkami podsiębiernymi o poj.łyżki 0.40 m3 w gr.kat. III-IV z transp.urobku na odl.do 1 km sam.samowyład. - wykopy pod kanał główny | m3 | 7677.54
6 d.1.2 | KNNR 1 0202-06 | Pkt 5 STWiOR br. Sanitarna | Roboty ziemne wykonywane koparkami podsiębiernymi o poj.łyżki 0.40 m3 w gr.kat. III-IV z transp.urobku na odl.do 1 km sam.samowyład. - wykopy pod przykanaliki | m3 | 739.44
7 d.1.2 | KNNR 1 0202-06 | Pkt 5 STWiOR br. Sanitarna | Roboty ziemne wykonywane koparkami podsiębiernymi o poj.łyżki 0.40 m3 w gr.kat. III-IV z transp.urobku na odl.do 1 km sam.samowyład. - poszerzenie i pogłębienie pod studnie, pompownie | m3 | 144.8
8 d.1.2 | KW 01.01.01 | Pkt 5 STWiOR br. Sanitarna | Umocnienie pionowych ścian wykopów obudowami szalunkowymi | m2 | 14274.96
9 d.1.2 | KNNR 4 1411-02 | Pkt 5 STWiOR br. Sanitarna | Podłoża pod kanały i obiekty z materiałów sypkich grub. 15 cm | m3 | 661.22
10 d.1.2 | KNR-W 2-01 0501-03 | Pkt 5 STWiOR br. Sanitarna | Ręczne zasypywanie wykopów ze skarpami w gruncie kat. I-III z przerzutem na odległość do 3 m - zagęszczanie mechaniczne | m3 | 1322.3
11 d.1.2 | KNNR 1 0214-05 | Pkt 5 STWiOR br. Sanitarna | Zasypanie wykopów .fund.podłużnych,punktowych,rowów,wykopów obiektowych spycharkami z zagęszcz.mechanicznym ubijakami (gr.warstwy w stanie luźnym 25 cm) - kat.gr. III-IV | m3 | 5668.6
12 d.1.2 | KW 01.01.02 | Pkt 5 STWiOR br. Sanitarna | Koszt piasku wraz z dowozem | m3 | 6990.8
13 d.1.2 | KNNR 1 0605-01 | Pkt 5 STWiOR br. Sanitarna | Igłofiltry o średnicy do 50 mm wpłukiwane w grunt bezpośrednio bez opsypki do głębokości 4 m. | szt. | 253
14 d.1.2 | KW 01.01.03 | Pkt 5 STWiOR br. Sanitarna | Czas pompowania | godz. | 285
1.3 |  |  | Roboty montażowe CPV: 45232410-9
15 d.1.3 | KNNR 4 1308-07 | Pkt 5 STWiOR br. Sanitarna | Kanały z rur PVC SN8 ze ścianką litą łączonych na wcisk o śr. zewn. 500 mm | m | 2374
16 d.1.3 | KNNR 4 1308-06 | Pkt 5 STWiOR br. Sanitarna | Kanały z rur PVC SN8 ze ścianką litą łączonych na wcisk o śr. zewn. 400 mm | m | 796
17 d.1.3 | KNNR 4 1308-05 | Pkt 5 STWiOR br. Sanitarna | Kanały z rur PVC SN8 ze ścianką litą łączonych na wcisk o śr. zewn. 315 mm | m | 404
18 d.1.3 | KNNR 4 1009-11 | Pkt 5 STWiOR br. Sanitarna | Kanalizacja deszczowa tłoczna - montaż rurociągów z rur polietylenowych (PE, PEHD) o śr.zewnętrznej 250 mm | m | 103
19 d.1.3 | KNNR 4 1308-02 | Pkt 5 STWiOR br. Sanitarna | Kanały z rur PVC SN8 ze ścianka litą łączonych na wcisk o śr. zewn. 160 mm | m | 491
20 d.1.3 | KNNR 4 1321-06 | Pkt 5 STWiOR br. Sanitarna | Kształtki PVC kanalizacyjne jednokielichowe łączone na wcisk o trójniki redukcyjne | szt | 16
21 d.1.3 | KNNR 4 1322-07 | Pkt 5 STWiOR br. Sanitarna | Kształtki PVC kanalizacyjne dwukielichowe łączone na wcisk o śr. zewn. 500 mm - złączki dwukielichowe | szt | 5
22 d.1.3 | KNNR 4 1413-03 | Pkt 5 STWiOR br. Sanitarna | Studnie rewizyjne z kręgów betonowych o śr. 1400 mm w gotowym wykopie o głębok. 3m | stud. | 92
23 d.1.3 | KNNR 4 1413-03 | Pkt 5 STWiOR br. Sanitarna | Studnie rewizyjne z kręgów betonowych o śr. 1400 mm w gotowym wykopie o głębok. 3m Studnie rozpreżne | stud. | 1
24 d.1.3 | KNNR 4 1413-04 | Pkt 5 STWiOR br. Sanitarna | Studnie rewizyjne z kręgów betonowych o śr. 1400 mm w gotowym wykopie za każde 0.5 m różnicy głęb. | [0.5 m] stud. | 184
25 d.1.3 | KNNR 4 1413-03 | Pkt 5 STWiOR br. Sanitarna | Pompownie wód deszczowych kompletne z transportem i montażem na budowie | stud. | 1
26 d.1.3 | KNNR 4 1424-02 | Pkt 5 STWiOR br. Sanitarna | Studzienki ściekowe uliczne o śr.500 mm z osadnikiem i wpustem ulicznym kl. D400 o wymiarach 620x420mm mocowanym zawiasowo | szt. | 1
27 d.1.3 | KNR-W 2-18 0517-02 | Pkt 5 STWiOR br. Sanitarna | Studzienki kanalizacyjne systemowe z tworzyw sztucznych osadnikowe z telskopowym adapterem do włazów z wpustem krawęznikowym bocznym kl. C250, śr. fi 600; | szt | 155
28 d.1.3 | KNNR 4 1411-06 | Pkt 5 STWiOR br. Sanitarna | Podłoża pod kanały i obiekty z materiałów sypkich z dodatkiem cementu grub. 15 cm | m3 | 17.5
29 d.1.3 | KW 01.01.04 | Pkt 5 STWiOR br. Sanitarna | Inspekcja kanałów kamerą TV, wraz z podaniem spadków kanałau | m | 3516
30 d.1.3 | KNNR 4 1610-06 | Pkt 5 STWiOR br. Sanitarna | Próba wodna szczelności kanałów rurowych o śr.nominalnej 500 mm | odc. -1 prób. | 6
31 d.1.3 | KNNR 4 1610-05 | Pkt 5 STWiOR br. Sanitarna | Próba wodna szczelności kanałów rurowych o śr.nominalnej 400 mm | odc. -1 prób. | 5
32 d.1.3 | KNNR 4 1610-04 | Pkt 5 STWiOR br. Sanitarna | Próba wodna szczelności kanałów rurowych o śr.nominalnej 315 mm | odc. -1 prób. | 3
33 d.1.3 | KNNR 4 1610-03 | Pkt 5 STWiOR br. Sanitarna | Próba wodna szczelności kanałów rurowych o śr.nominalnej 250 mm | odc. -1 prób. | 1
34 d.1.3 | KW 01.01.05 | Pkt 5 STWiOR br. Sanitarna | Dodatkowe nakłady oraz prace wynikające z technologii robót i opisu technicznego | r-g | 200
2 |  |  | Kanalizacja sanitarna
2.1 |  |  | Roboty zabezpieczające CPV:45113000-2
35 d.2.1 | KNR 2-25 0416-02 | Pkt 5 STWiOR br. Sanitarna | Kładki dla pieszych na ramach - budowa | m3 | 0.3
36 d.2.1 | KNR 2-25 0416-04 | Pkt 5 STWiOR br. Sanitarna | Kładki dla pieszych na ramach - rozebranie | m3 | 0.3
37 d.2.1 | KNR 2-25 0417-01 | Pkt 5 STWiOR br. Sanitarna | Barierki ochronne z desek na słupkach drewnianych - budowa | m | 6967.7
38 d.2.1 | KNR 2-25 0417-02 | Pkt 5 STWiOR br. Sanitarna | Barierki ochronne z desek na słupkach drewnianych - rozebranie | m | 6967.7
2.2 |  | Pkt 5 STWiOR br. Sanitarna | Roboty ziemne CPV: 45111200-0
39 d.2.2 | KNNR 1 0202-06 | Pkt 5 STWiOR br. Sanitarna | Roboty ziemne wykonywane koparkami podsiębiernymi o poj.łyżki 0.40 m3 w gr.kat. III-IV z transp.urobku na odl.do 1 km sam.samowyład. | m3 | 14443.24
40 d.2.2 | KNNR 1 0202-06 | Pkt 5 STWiOR br. Sanitarna | Roboty ziemne wykonywane koparkami podsiębiernymi o poj.łyżki 0.40 m3 w gr.kat. III-IV z transp.urobku na odl.do 1 km sam.samowyład. - poszerzenie i pogłębienie pod studnie, pompownie | m3 | 18
41 d.2.2 | KW 01.01.06 | Pkt 5 STWiOR br. Sanitarna | Umocnienie pionowych ścian wykopów obudowami szalunkowymi | m2 | 20152.5
42 d.2.2 | KNNR 4 1411-02 | Pkt 5 STWiOR br. Sanitarna | Podłoża pod kanały i obiekty z materiałów sypkich grub. 15 cm | m3 | 677.8
43 d.2.2 | KNR-W 2-01 0501-03 | Pkt 5 STWiOR br. Sanitarna | Ręczne zasypywanie wykopów ze skarpami w gruncie kat. I-III z przerzutem na odległość do 3 m - zagęszczanie mechaniczne | m3 | 1355.64
44 d.2.2 | KNNR 1 0214-05 | Pkt 5 STWiOR br. Sanitarna | Zasypanie wykopów .fund.podłużnych,punktowych,rowów,wykopów obiektowych spycharkami z zagęszcz.mechanicznym ubijakami (gr.warstwy w stanie luźnym 25 cm) - kat.gr. III-IV | m3 | 12192.3
45 d.2.2 | KW 01.01.07 | Pkt 5 STWiOR br. Sanitarna | Koszt piasku wraz z dowozem | m3 | 5917.2
46 d.2.2 | KNNR 1 0605-01 | Pkt 5 STWiOR br. Sanitarna | Igłofiltry o średnicy do 50 mm wpłukiwane w grunt bezpośrednio bez opsypki do głębokości 4 m. | szt. | 513
47 d.2.2 | KW 01.01.08 | Pkt 5 STWiOR br. Sanitarna | Czas pompowania | godz. | 577
2.3 |  |  | Roboty montażowe CPV: 45232410-9
48 d.2.3 | KNNR 4 1308-03 | Pkt 5 STWiOR br. Sanitarna | Kanały z rur PVC SN8 ze ścianka litą łączonych na wcisk o śr. zewn. 200 mm | m | 3466.2
49 d.2.3 | KNNR 4 1009-02 | Pkt 5 STWiOR br. Sanitarna | Kanalizacja sanitarna tłoczna - montaż rurociągów z rur polietylenowych (PE, PEHD) o śr.zewnętrznej 75 mm | m | 5
50 d.2.3 | KNNR 4 1009-03 | Pkt 5 STWiOR br. Sanitarna | Kanalizacja sanitarna tłoczna - montaż rurociągów z rur polietylenowych (PE, PEHD) o śr.zewnętrznej 90 mm | m | 12.65
51 d.2.3 | KNNR 4 1308-02 | Pkt 5 STWiOR br. Sanitarna | Kanały z rur PVC SN8 ze ścianka litą łączonych na wcisk o śr. zewn. 160 mm | m | 622.9
52 d.2.3 | KNNR 4 1322-02 | Pkt 5 STWiOR br. Sanitarna | Kształtki PVC kanalizacyjne dwukielichowe łączone na wcisk o śr. zewn. 160 mm | szt | 35
53 d.2.3 | KNNR 4 1321-02 | Pkt 5 STWiOR br. Sanitarna | Kształtki PVC kanalizacyjne jednokielichowe łączone na wcisk o śr. zewn. 160 mm | szt | 5
54 d.2.3 | KNNR 4 1321-02 | Pkt 5 STWiOR br. Sanitarna | KorkiPVC kanalizacyjne na wcisk o śr. zewn. 160 mm | szt | 46
55 d.2.3 | KNNR 4 1413-01 | Pkt 5 STWiOR br. Sanitarna | Studnie rewizyjne z kręgów betonowych o śr. 1000 mm w gotowym wykopie o głębok. 3m | stud. | 6
56 d.2.3 | KNNR 4 1413-02 | Pkt 5 STWiOR br. Sanitarna | Studnie rewizyjne z kręgów betonowych o śr. 1000 mm w gotowym wykopie za każde 0.5 m różnicy głęb. | [0.5 m] stud. | 23
57 d.2.3 | KNNR 4 1413-03 | Pkt 5 STWiOR br. Sanitarna | Przepompownie ścieków sanitarnych kompletne z transportem i montażem na budowie | stud. | 3
58 d.2.3 | KNR-W 2-18 0517-01 | Pkt 5 STWiOR br. Sanitarna | Studzienki kanalizacyjne systemowe o śr 1000 mm - zamknięcie stożkiem tworzywowym + pierścień betonowy odciążający | szt. | 78
59 d.2.3 | KNNR 4 1411-06 | Pkt 5 STWiOR br. Sanitarna | Podłoża pod kanały i obiekty z materiałów sypkich z dodatkiem cementu grub. 15 cm | m3 | 5.4
60 d.2.3 | KW 01.01.09 | Pkt 5 STWiOR br. Sanitarna | Inspekcja kanałów kamerą TV, wraz z podaniem spadków kanałau | m | 3466.2
61 d.2.3 | KNNR 4 1610-02 | Pkt 5 STWiOR br. Sanitarna | Próba wodna szczelności kanałów rurowych o śr.nominalnej 200 mm | odc. -1 prób. | 7
62 d.2.3 | KW 01.01.10 | Pkt 5 STWiOR br. Sanitarna | Dodatkowe nakłady oraz prace wynikające z technologii robót i opisu technicznego | r-g | 159
3 |  |  | Sieć wodociągowa
3.1 |  |  | Roboty zabezpieczające CPV:45113000-2
63 d.3.1 | KNR 2-25 0416-02 | Pkt 5 STWiOR br. Sanitarna | Kładki dla pieszych na ramach - budowa | m3 | 0.3
64 d.3.1 | KNR 2-25 0416-04 | Pkt 5 STWiOR br. Sanitarna | Kładki dla pieszych na ramach - rozebranie | m3 | 0.3
65 d.3.1 | KNR 2-25 0417-01 | Pkt 5 STWiOR br. Sanitarna | Barierki ochronne z desek na słupkach drewnianych - budowa | m | 7613.2
66 d.3.1 | KNR 2-25 0417-02 | Pkt 5 STWiOR br. Sanitarna | Barierki ochronne z desek na słupkach drewnianych - rozebranie | m | 7613.2
3.2 |  |  | Roboty ziemne CPV: 45111200-0
67 d.3.2 | KNNR 1 0202-06 | Pkt 5 STWiOR br. Sanitarna | Roboty ziemne wykonywane koparkami podsiębiernymi o poj.łyżki 0.40 m3 w gr.kat. III-IV z transp.urobku na odl.do 1 km sam.samowyład. | m3 | 5726.4
68 d.3.2 | KW 01.01.11 | Pkt 5 STWiOR br. Sanitarna | Umocnienie pionowych ścian wykopów obudowami szalunkowymi | m2 | 10411.6
69 d.3.2 | KNNR 4 1411-02 | Pkt 5 STWiOR br. Sanitarna | Podłoża pod kanały i obiekty z materiałów sypkich grub. 15 cm | m3 | 628.09
70 d.3.2 | KNNR 1 0214-05 | Pkt 5 STWiOR br. Sanitarna | Zasypanie wykopów .fund.podłużnych,punktowych,rowów,wykopów obiektowych spycharkami z zagęszcz.mechanicznym ubijakami obsypka +25cm zasypki + wymiana gruntu pod chodnikem | m3 | 5098
71 d.3.2 | KW 01.01.12 | Pkt 5 STWiOR br. Sanitarna | Koszt piasku wraz z dowozem | m3 | 1780.1
72 d.3.2 | KNNR 1 0605-01 | Pkt 5 STWiOR br. Sanitarna | Igłofiltry o średnicy do 50 mm wpłukiwane w grunt bezpośrednio bez opsypki do głębokości 4 m. | szt. | 290
73 d.3.2 | KW 01.01.13 | Pkt 5 STWiOR br. Sanitarna | Czas pompowania | godz. | 207
3.3 |  |  | Roboty montażowe CPV: 45231300-8
74 d.3.3 | KNNR 4 1009-04 | Pkt 5 STWiOR br. Sanitarna | Sieci wodociągowe - montaż rurociągów z rur polietylenowych (PE, PEHD) o śr.zewnętrznej 110 mm | m | 3741.1
75 d.3.3 | KNNR 4 1009-03 | Pkt 5 STWiOR br. Sanitarna | Sieci wodociągowe - montaż rurociągów z rur polietylenowych (PE, PEHD) o śr.zewnętrznej 90 mm | m | 65.5
76 d.3.3 | KNNR 4 1014-03 | Pkt 5 STWiOR br. Sanitarna | Sieci wodociągowe - kołnierze kombi do rur PE DN100/110 mm | szt | 25
77 d.3.3 | KNNR 4 1014-02 | Pkt 5 STWiOR br. Sanitarna | Sieci wodociągowe - kołnierze kombi do rur PE DN80/90 mm | szt | 54
78 d.3.3 | KNNR 4 1014-03 | Pkt 5 STWiOR br. Sanitarna | Sieci wodociągowe --Trójnik redukcyjny do zgrzewania z odejściem kołnierzowym DN110/DN80 mm | szt | 26
79 d.3.3 | KNNR 4 1014-03 | Pkt 5 STWiOR br. Sanitarna | Sieci wodociągowe -trójnik kołnierzowy równoprzelotowy DN100/110 mm | szt | 5
80 d.3.3 | KNNR 4 1014-03 | Pkt 5 STWiOR br. Sanitarna | Sieci wodociągowe - kolano 90 stopni PE o śr. 110 mm | szt | 8
81 d.3.3 | KNNR 4 1014-03 | Pkt 5 STWiOR br. Sanitarna | Sieci wodociągowe -montaż zaślepek kołnierzowych DN100 mm | szt | 1
82 d.3.3 | KNNR 4 1112-03 | Pkt 5 STWiOR br. Sanitarna | Zasuwy typu"E" kołnierzowe z obudową o śr. do 150 mm montowane na rurociągach PVC i PE | kpl. | 1
83 d.3.3 | KNNR 4 1112-02 | Pkt 5 STWiOR br. Sanitarna | Zasuwy typu"E" kołnierzowe z obudową o śr. 80 mm | kpl. | 26
84 d.3.3 | KNNR 4 1112-02 | Pkt 5 STWiOR br. Sanitarna | Zasuwy typu"E" kołnierzowe z obudową o śr. do 100 mm montowane na rurociągach PE | kpl. | 18
85 d.3.3 | KNNR 4 1119-03 | Pkt 5 STWiOR br. Sanitarna | Hydranty pożarowe nadziemne łamane z podwójnym zabezpieczeniem o śr. 80 mm | kpl | 26
86 d.3.3 | KNNR 4 1010-04 | Pkt 5 STWiOR br. Sanitarna | Sieci wodociągowe - połączenie rur polietylenowych ciśnieniowych PE, PEHD metodą zgrzewania czołowego o śr. zewn. 110 mm | złącz. | 694
87 d.3.3 | KNNR 4 1010-04 | Pkt 5 STWiOR br. Sanitarna | Sieci wodociągowe - połączenie rur polietylenowych ciśnieniowych PE, PEHD metodą zgrzewania czołowego o śr. zewn. 110 mm montaz kolan | złącz. | 28
88 d.3.3 | KNNR 4 1430-01 | Pkt 5 STWiOR br. Sanitarna | Wykonanie różnych elementów drobnowymiarowych o objętości do 1.5 m3 - Bloczki oporowę pod zasuwy i trójniki | m3 | 4.5
89 d.3.3 | KNR-W 2-19 0134-01 | Pkt 5 STWiOR br. Sanitarna | Oznakowanie armatury wodociągu | kpl. | 72
90 d.3.3 | KNR-W 2-19 0102-01 | Pkt 5 STWiOR br. Sanitarna | Oznakowanie trasy rurociągu ułożonego w ziemi taśmą z tworzywa sztucznego z wkładką metalową | m | 3806.6
91 d.3.3 | KNNR 4 1612-01 | Pkt 5 STWiOR br. Sanitarna | Jednokrotne płukanie sieci wodociągowej o śr. nominalnej do 110 mm | odc.200m | 19
92 d.3.3 | KNNR 4 1611-01 | Pkt 5 STWiOR br. Sanitarna | Dezynfekcja rurociągów sieci wodociągowych o śr.nominalnej do 110 mm | odc.200m | 19
93 d.3.3 | KNNR 4 1606-01 | Pkt 5 STWiOR br. Sanitarna | Próba wodna szczelności sieci wodociągowych z rur typu PEHD o śr. do 110 mm | 200m -1 prób. | 19
94 d.3.3 | KW 01.01.14 | Pkt 5 STWiOR br. Sanitarna | Dodatkowe nakłady oraz prace wynikające z technologii robót i opisu technicznego | r-g | 159

## KO
Uzbrojenie Przasnyskiej Strefy Gospodarczej - Obszar Sierakowo (etap III)
KOSZTORYS OFERTOWY wyjasnienie
2. Branża sanitarna
Lp. | Specyfikacje | Opis | Jednostka | Ilość jednostek | Cena jednostkowa netto PLN | Wartość netto w PLN
1 |  | Kanalizacja deszczowa
1.1 |  | Roboty zabezpieczające CPV:45113000-2
1 d.1.1 | Pkt 5 STWiOR br. Sanitarna | Kładki dla pieszych na ramach - budowa | m3 | 0.3
2 d.1.1 | Pkt 5 STWiOR br. Sanitarna | Kładki dla pieszych na ramach - rozebranie | m3 | 0.3
3 d.1.1 | Pkt 5 STWiOR br. Sanitarna | Barierki ochronne z desek na słupkach drewnianych - budowa | m | 7032
4 d.1.1 | Pkt 5 STWiOR br. Sanitarna | Barierki ochronne z desek na słupkach drewnianych - rozebranie | m | 7032
Razem: Roboty zabezpieczające
1.2 |  | Roboty ziemne CPV: 45111200-0
5 d.1.2 | Pkt 5 STWiOR br. Sanitarna | Roboty ziemne wykonywane koparkami podsiębiernymi o poj.łyżki 0.40 m3 w gr.kat. III-IV z transp.urobku na odl.do 1 km sam.samowyład. - wykopy pod kanał główny | m3 | 7677.54
6 d.1.2 | Pkt 5 STWiOR br. Sanitarna | Roboty ziemne wykonywane koparkami podsiębiernymi o poj.łyżki 0.40 m3 w gr.kat. III-IV z transp.urobku na odl.do 1 km sam.samowyład. - wykopy pod przykanaliki | m3 | 739.44
7 d.1.2 | Pkt 5 STWiOR br. Sanitarna | Roboty ziemne wykonywane koparkami podsiębiernymi o poj.łyżki 0.40 m3 w gr.kat. III-IV z transp.urobku na odl.do 1 km sam.samowyład. - poszerzenie i pogłębienie pod studnie, pompownie | m3 | 144.8
8 d.1.2 | Pkt 5 STWiOR br. Sanitarna | Umocnienie pionowych ścian wykopów obudowami szalunkowymi | m2 | 14274.96
9 d.1.2 | Pkt 5 STWiOR br. Sanitarna | Podłoża pod kanały i obiekty z materiałów sypkich grub. 15 cm | m3 | 661.22
10 d.1.2 | Pkt 5 STWiOR br. Sanitarna | Ręczne zasypywanie wykopów ze skarpami w gruncie kat. I-III z przerzutem na odległość do 3 m - zagęszczanie mechaniczne | m3 | 1322.3
11 d.1.2 | Pkt 5 STWiOR br. Sanitarna | Zasypanie wykopów .fund.podłużnych,punktowych,rowów,wykopów obiektowych spycharkami z zagęszcz.mechanicznym ubijakami (gr.warstwy w stanie luźnym 25 cm) - kat.gr. III-IV | m3 | 5668.6
12 d.1.2 | Pkt 5 STWiOR br. Sanitarna | Koszt piasku wraz z dowozem | m3 | 6990.8
13 d.1.2 | Pkt 5 STWiOR br. Sanitarna | Igłofiltry o średnicy do 50 mm wpłukiwane w grunt bezpośrednio bez opsypki do głębokości 4 m. | szt. | 253
14 d.1.2 | Pkt 5 STWiOR br. Sanitarna | Czas pompowania | godz. | 285
Razem: Roboty ziemne
1.3 | 45232410-9 | Roboty montażowe CPV: 45232410-9
15 d.1.3 | Pkt 5 STWiOR br. Sanitarna | Kanały z rur PVC SN8 ze ścianką litą łączonych na wcisk o śr. zewn. 500 mm | m | 2374
16 d.1.3 | Pkt 5 STWiOR br. Sanitarna | Kanały z rur PVC SN8 ze ścianką litą łączonych na wcisk o śr. zewn. 400 mm | m | 796
17 d.1.3 | Pkt 5 STWiOR br. Sanitarna | Kanały z rur PVC SN8 ze ścianką litą łączonych na wcisk o śr. zewn. 315 mm | m | 404
18 d.1.3 | Pkt 5 STWiOR br. Sanitarna | Kanalizacja deszczowa tłoczna - montaż rurociągów z rur polietylenowych (PE, PEHD) o śr.zewnętrznej 250 mm | m | 103
19 d.1.3 | Pkt 5 STWiOR br. Sanitarna | Kanały z rur PVC SN8 ze ścianka litą łączonych na wcisk o śr. zewn. 160 mm | m | 491
20 d.1.3 | Pkt 5 STWiOR br. Sanitarna | Kształtki PVC kanalizacyjne jednokielichowe łączone na wcisk o trójniki redukcyjne | szt | 16
21 d.1.3 | Pkt 5 STWiOR br. Sanitarna | Kształtki PVC kanalizacyjne dwukielichowe łączone na wcisk o śr. zewn. 500 mm - złączki dwukielichowe | szt | 5
22 d.1.3 | Pkt 5 STWiOR br. Sanitarna | Studnie rewizyjne z kręgów betonowych o śr. 1400 mm w gotowym wykopie o głębok. 3m | stud. | 92
23 d.1.3 | Pkt 5 STWiOR br. Sanitarna | Studnie rewizyjne z kręgów betonowych o śr. 1400 mm w gotowym wykopie o głębok. 3m Studnie rozpreżne | stud. | 1
24 d.1.3 | Pkt 5 STWiOR br. Sanitarna | Studnie rewizyjne z kręgów betonowych o śr. 1400 mm w gotowym wykopie za każde 0.5 m różnicy głęb. | [0.5 m] stud. | 194
25 d.1.3 | Pkt 5 STWiOR br. Sanitarna | Pompownie wód deszczowych kompletne z transportem i montażem na budowie | stud. | 1
26 d.1.3 | Pkt 5 STWiOR br. Sanitarna | Studzienki ściekowe uliczne o śr.500 mm z osadnikiem i wpustem ulicznym kl. D400 o wymiarach 620x420mm mocowanym zawiasowo | szt. | 1
27 d.1.3 | Pkt 5 STWiOR br. Sanitarna | Studzienki kanalizacyjne systemowe z tworzyw sztucznych osadnikowe z telskopowym adapterem do włazów z wpustem krawęznikowym bocznym kl. C250, śr. fi 600; | szt | 155
28 d.1.3 | Pkt 5 STWiOR br. Sanitarna | Podłoża pod kanały i obiekty z materiałów sypkich z dodatkiem cementu grub. 15 cm | m3 | 17.5
29 d.1.3 | Pkt 5 STWiOR br. Sanitarna | Inspekcja kanałów kamerą TV, wraz z podaniem spadków kanałau | m | 3516
30 d.1.3 | Pkt 5 STWiOR br. Sanitarna | Próba wodna szczelności kanałów rurowych o śr.nominalnej 500 mm | odc. -1 prób. | 6
31 d.1.3 | Pkt 5 STWiOR br. Sanitarna | Próba wodna szczelności kanałów rurowych o śr.nominalnej 400 mm | odc. -1 prób. | 5
32 d.1.3 | Pkt 5 STWiOR br. Sanitarna | Próba wodna szczelności kanałów rurowych o śr.nominalnej 315 mm | odc. -1 prób. | 3
33 d.1.3 | Pkt 5 STWiOR br. Sanitarna | Próba wodna szczelności kanałów rurowych o śr.nominalnej 250 mm | odc. -1 prób. | 1
34 d.1.3 | Pkt 5 STWiOR br. Sanitarna | Dodatkowe nakłady oraz prace wynikające z technologii robót i opisu technicznego | r-g | 200
Razem: Roboty montażowe
Razem dział: Kanalizacja deszczowa
2 |  | Kanalizacja sanitarna
2.1 |  | Roboty zabezpieczające CPV:45113000-2
35 d.2.1 | Pkt 5 STWiOR br. Sanitarna | Kładki dla pieszych na ramach - budowa | m3 | 0.3
36 d.2.1 | Pkt 5 STWiOR br. Sanitarna | Kładki dla pieszych na ramach - rozebranie | m3 | 0.3
37 d.2.1 | Pkt 5 STWiOR br. Sanitarna | Barierki ochronne z desek na słupkach drewnianych - budowa | m | 6967.7
38 d.2.1 | Pkt 5 STWiOR br. Sanitarna | Barierki ochronne z desek na słupkach drewnianych - rozebranie | m | 6967.7
Razem: Roboty zabezpieczające
2.2 |  | Roboty ziemne CPV: 45111200-0
39 d.2.2 | Pkt 5 STWiOR br. Sanitarna | Roboty ziemne wykonywane koparkami podsiębiernymi o poj.łyżki 0.40 m3 w gr.kat. III-IV z transp.urobku na odl.do 1 km sam.samowyład. | m3 | 14443.24
40 d.2.2 | Pkt 5 STWiOR br. Sanitarna | Roboty ziemne wykonywane koparkami podsiębiernymi o poj.łyżki 0.40 m3 w gr.kat. III-IV z transp.urobku na odl.do 1 km sam.samowyład. - poszerzenie i pogłębienie pod studnie, pompownie | m3 | 18
41 d.2.2 | Pkt 5 STWiOR br. Sanitarna | Umocnienie pionowych ścian wykopów obudowami szalunkowymi | m2 | 20152.5
42 d.2.2 | Pkt 5 STWiOR br. Sanitarna | Podłoża pod kanały i obiekty z materiałów sypkich grub. 15 cm | m3 | 677.8
43 d.2.2 | Pkt 5 STWiOR br. Sanitarna | Ręczne zasypywanie wykopów ze skarpami w gruncie kat. I-III z przerzutem na odległość do 3 m - zagęszczanie mechaniczne | m3 | 1355.64
44 d.2.2 | Pkt 5 STWiOR br. Sanitarna | Zasypanie wykopów .fund.podłużnych,punktowych,rowów,wykopów obiektowych spycharkami z zagęszcz.mechanicznym ubijakami (gr.warstwy w stanie luźnym 25 cm) - kat.gr. III-IV | m3 | 12192.29
45 d.2.2 | Pkt 5 STWiOR br. Sanitarna | Koszt piasku wraz z dowozem | m3 | 5917.2
46 d.2.2 | Pkt 5 STWiOR br. Sanitarna | Igłofiltry o średnicy do 50 mm wpłukiwane w grunt bezpośrednio bez opsypki do głębokości 4 m. | szt. | 513
47 d.2.2 | Pkt 5 STWiOR br. Sanitarna | Czas pompowania | godz. | 577
Razem: Roboty ziemne
2.3 |  | Roboty montażowe CPV: 45232410-9
48 d.2.3 | Pkt 5 STWiOR br. Sanitarna | Kanały z rur PVC SN8 ze ścianka litą łączonych na wcisk o śr. zewn. 200 mm | m | 3466.2
49 d.2.3 | Pkt 5 STWiOR br. Sanitarna | Kanalizacja sanitarna tłoczna - montaż rurociągów z rur polietylenowych (PE, PEHD) o śr.zewnętrznej 75 mm | m | 5
50 d.2.3 | Pkt 5 STWiOR br. Sanitarna | Kanalizacja sanitarna tłoczna - montaż rurociągów z rur polietylenowych (PE, PEHD) o śr.zewnętrznej 90 mm | m | 12.65
51 d.2.3 | Pkt 5 STWiOR br. Sanitarna | Kanały z rur PVC SN8 ze ścianka litą łączonych na wcisk o śr. zewn. 160 mm | m | 622.9
52 d.2.3 | Pkt 5 STWiOR br. Sanitarna | Kształtki PVC kanalizacyjne dwukielichowe łączone na wcisk o śr. zewn. 160 mm | szt | 35
53 d.2.3 | Pkt 5 STWiOR br. Sanitarna | Kształtki PVC kanalizacyjne jednokielichowe łączone na wcisk o śr. zewn. 160 mm | szt | 5
54 d.2.3 | Pkt 5 STWiOR br. Sanitarna | KorkiPVC kanalizacyjne na wcisk o śr. zewn. 160 mm | szt | 46
55 d.2.3 | Pkt 5 STWiOR br. Sanitarna | Studnie rewizyjne z kręgów betonowych o śr. 1000 mm w gotowym wykopie o głębok. 3m | stud. | 6
56 d.2.3 | Pkt 5 STWiOR br. Sanitarna | Studnie rewizyjne z kręgów betonowych o śr. 1000 mm w gotowym wykopie za każde 0.5 m różnicy głęb. | [0.5 m] stud. | 23
57 d.2.3 | Pkt 5 STWiOR br. Sanitarna | Przepompownie ścieków sanitarnych kompletne z transportem i montażem na budowie | stud. | 3
58 d.2.3 | Pkt 5 STWiOR br. Sanitarna | Studzienki kanalizacyjne systemowe o śr 1000 mm - zamknięcie stożkiem tworzywowym + pierścień betonowy odciążający | szt. | 78
59 d.2.3 | Pkt 5 STWiOR br. Sanitarna | Podłoża pod kanały i obiekty z materiałów sypkich z dodatkiem cementu grub. 15 cm | m3 | 5.4
60 d.2.3 | Pkt 5 STWiOR br. Sanitarna | Inspekcja kanałów kamerą TV, wraz z podaniem spadków kanałau | m | 3466.2
61 d.2.3 | Pkt 5 STWiOR br. Sanitarna | Próba wodna szczelności kanałów rurowych o śr.nominalnej 200 mm | odc. -1 prób. | 7
62 d.2.3 | Pkt 5 STWiOR br. Sanitarna | Dodatkowe nakłady oraz prace wynikające z technologii robót i opisu technicznego | r-g | 159
Razem: Roboty montażowe
Razem dział: Kanalizacja sanitarna
3 |  | Sieć wodociągowa
3.1 |  | Roboty zabezpieczające CPV:45113000-2
63 d.3.1 | Pkt 5 STWiOR br. Sanitarna | Kładki dla pieszych na ramach - budowa | m3 | 0.3
64 d.3.1 | Pkt 5 STWiOR br. Sanitarna | Kładki dla pieszych na ramach - rozebranie | m3 | 0.3
65 d.3.1 | Pkt 5 STWiOR br. Sanitarna | Barierki ochronne z desek na słupkach drewnianych - budowa | m | 7613.2
66 d.3.1 | Pkt 5 STWiOR br. Sanitarna | Barierki ochronne z desek na słupkach drewnianych - rozebranie | m | 7613.2
Razem: Roboty zabezpieczające
3.2 |  | Roboty ziemne CPV: 45111200-0
67 d.3.2 | Pkt 5 STWiOR br. Sanitarna | Roboty ziemne wykonywane koparkami podsiębiernymi o poj.łyżki 0.40 m3 w gr.kat. III-IV z transp.urobku na odl.do 1 km sam.samowyład. | m3 | 5726.4
68 d.3.2 | Pkt 5 STWiOR br. Sanitarna | Umocnienie pionowych ścian wykopów obudowami szalunkowymi | m2 | 10411.6
69 d.3.2 | Pkt 5 STWiOR br. Sanitarna | Podłoża pod kanały i obiekty z materiałów sypkich grub. 15 cm | m3 | 628.09
70 d.3.2 | Pkt 5 STWiOR br. Sanitarna | Zasypanie wykopów .fund.podłużnych,punktowych,rowów,wykopów obiektowych spycharkami z zagęszcz.mechanicznym ubijakami obsypka +25cm zasypki + wymiana gruntu pod chodnikem | m3 | 5098
71 d.3.2 | Pkt 5 STWiOR br. Sanitarna | Koszt piasku wraz z dowozem | m3 | 1780.1
72 d.3.2 | Pkt 5 STWiOR br. Sanitarna | Igłofiltry o średnicy do 50 mm wpłukiwane w grunt bezpośrednio bez opsypki do głębokości 4 m. | szt. | 290
73 d.3.2 | Pkt 5 STWiOR br. Sanitarna | Czas pompowania | godz. | 207
Razem: Roboty ziemne
3.3 |  | Roboty montażowe CPV: 45231300-8
74 d.3.3 | Pkt 5 STWiOR br. Sanitarna | Sieci wodociągowe - montaż rurociągów z rur polietylenowych (PE, PEHD) o śr.zewnętrznej 110 mm | m | 3741.1
75 d.3.3 | Pkt 5 STWiOR br. Sanitarna | Sieci wodociągowe - montaż rurociągów z rur polietylenowych (PE, PEHD) o śr.zewnętrznej 90 mm | m | 65.5
76 d.3.3 | Pkt 5 STWiOR br. Sanitarna | Sieci wodociągowe - kołnierze kombi do rur PE DN100/110 mm | szt | 25
77 d.3.3 | Pkt 5 STWiOR br. Sanitarna | Sieci wodociągowe - kołnierze kombi do rur PE DN80/90 mm | szt | 54
78 d.3.3 | Pkt 5 STWiOR br. Sanitarna | Sieci wodociągowe --Trójnik redukcyjny do zgrzewania z odejściem kołnierzowym DN110/DN80 mm | szt | 26
79 d.3.3 | Pkt 5 STWiOR br. Sanitarna | Sieci wodociągowe -trójnik kołnierzowy równoprzelotowy DN100/110 mm | szt | 5
80 d.3.3 | Pkt 5 STWiOR br. Sanitarna | Sieci wodociągowe - kolano 90 stopni PE o śr. 110 mm | szt | 8
81 d.3.3 | Pkt 5 STWiOR br. Sanitarna | Sieci wodociągowe -montaż zaślepek kołnierzowych DN100 mm | szt | 1
82 d.3.3 | Pkt 5 STWiOR br. Sanitarna | Zasuwy typu"E" kołnierzowe z obudową o śr. do 150 mm montowane na rurociągach PVC i PE | kpl. | 1
83 d.3.3 | Pkt 5 STWiOR br. Sanitarna | Zasuwy typu"E" kołnierzowe z obudową o śr. 80 mm | kpl. | 26
84 d.3.3 | Pkt 5 STWiOR br. Sanitarna | Zasuwy typu"E" kołnierzowe z obudową o śr. do 100 mm montowane na rurociągach PE | kpl. | 18
85 d.3.3 | Pkt 5 STWiOR br. Sanitarna | Hydranty pożarowe nadziemne łamane z podwójnym zabezpieczeniem o śr. 80 mm | kpl | 26
86 d.3.3 | Pkt 5 STWiOR br. Sanitarna | Sieci wodociągowe - połączenie rur polietylenowych ciśnieniowych PE, PEHD metodą zgrzewania czołowego o śr. zewn. 110 mm | złącz. | 694
87 d.3.3 | Pkt 5 STWiOR br. Sanitarna | Sieci wodociągowe - połączenie rur polietylenowych ciśnieniowych PE, PEHD metodą zgrzewania czołowego o śr. zewn. 110 mm montaz kolan | złącz. | 28
88 d.3.3 | Pkt 5 STWiOR br. Sanitarna | Wykonanie różnych elementów drobnowymiarowych o objętości do 1.5 m3 - Bloczki oporowę pod zasuwy i trójniki | m3 | 4.5
89 d.3.3 | Pkt 5 STWiOR br. Sanitarna | Oznakowanie armatury wodociągu | kpl. | 72
90 d.3.3 | Pkt 5 STWiOR br. Sanitarna | Oznakowanie trasy rurociągu ułożonego w ziemi taśmą z tworzywa sztucznego z wkładką metalową | m | 3806.6
91 d.3.3 | Pkt 5 STWiOR br. Sanitarna | Jednokrotne płukanie sieci wodociągowej o śr. nominalnej do 110 mm | odc.200m | 19
92 d.3.3 | Pkt 5 STWiOR br. Sanitarna | Dezynfekcja rurociągów sieci wodociągowych o śr.nominalnej do 110 mm | odc.200m | 19
93 d.3.3 | Pkt 5 STWiOR br. Sanitarna | Próba wodna szczelności sieci wodociągowych z rur typu PEHD o śr. do 110 mm | 200m -1 prób. | 19
94 d.3.3 | Pkt 5 STWiOR br. Sanitarna | Dodatkowe nakłady oraz prace wynikające z technologii robót i opisu technicznego | r-g | 159
Razem: Roboty montażowe
Razem dział: Sieć wodociągowa
Wartość kosztorysowa robót bez podatku VAT
Podatek VAT ...%
Ogółem wartość kosztorysowa robót
Słownie: |  | …………………………………………………………………………………………
…………………….. dn …………………………………… 2015 roku
…………………………………………..
podpis osoby ze strony wykonawcy,
upoważnionej do składania oświadczeń woli