## {965AD0B32C57411CC1788A05F9BCE} (hidden)
4
0 | POZYCJE KOSZTORYSU
2 | WARTOŚĆ KOSZTORYSU

## branża drogowa-535mb
KOSZTORYS OFERTOWY
Budowa drogi powiatowej nr 3249W PSG PCH1- Rembielin
Część B zamówienia: Budowa drogi do dodatkowego obszaru Przasnyskiej Strefy Gospodarczej Podstrefa Chorzele 1 w km 0+000 do km 0+535 i budowa drogi powiatowej dla potrzeb powiększenia PSG na terenie gminy Chorzele wraz z pasem infrastruktury technicznej, budowa mostu na rzece Orzyc oraz przepustu na kanale nr 1 w ciągu drogi powiatowej dla potrzeb powiększenia Przasnyskiej Strefy Gospodarczej w gminie Chorzele
1. Branża drogowa - odcinek o dł. 535 mb
po zmianie
Lp. | Kod pozycji przedmiaru | Opis | Jedn. miary | Ilość | Cena jedn. netto w PLN | Wartość netto w PLN
1 | ROBOTY PRZYGOTOWAWCZE CPV 45111200-0
1 d.1 | KNR 2-01 0119-03 | Roboty pomiarowe przy liniowych robotach ziemnych - trasa drogi w terenie równinnym | km | 0.535
Razem dział: Roboty przygotowawcze
2 | WYCINKA DRZEW CPV 45111200-0
2 d.2 | KNR 2-01 0103-06 | Ścinanie drzew piłą mechaniczną | szt. | 1110
3 d.2 | KNR 2-01 0105-06 | Mechaniczne karczowanie pni | szt. | 1110
4 d.2 | KNR 2-01 0110-01 0110-04 | Wywożenie dłużyc na odległość 10 km | mp | 643.8
5 d.2 | KNR 2-01 0110-02 0110-05 | Wywożenie karpiny na odległość 10 km | mp | 721.5
6 d.2 | KNR 2-01 0110-03 0110-05 | Wywożenie gałęzi na odległość 10 km | mp | 2164.5
Razem dział: Wycinka Drzew
3 | ROBOTY ZIEMNE CPV 45111200-0
7 d.3 | KNR 2-01 0205-04 0214-04 | Roboty ziemne wykonywane koparkami podsiębiernymi o poj.łyżki 0.25-0,60m3 z transportem urobku samochodami samowyładowczymi na odległość 10 km - WYKOPY wg tabeli robót ziemnych | m3 | 3121.88
8 d.3 | KNR 2-01 0235-02 | Formowanie i zagęszczanie nasypów - NASYPY wg tabel robót ziemnych | m3 | 828.55
9 d.3 | KNNR 6 0103-03 | Profilowanie i zagęszczanie podłoża wykonywane mechanicznie pod warstwy konstrukcyjne nawierzchni jezdni | m2 | 4895
10 d.3 | KNNR 6 0103-01 | Profilowanie i zagęszczanie podłoża wykonywane ręcznie pod warstwy konstrukcyjne nawierzchni - chodniki | m2 | 1066
11 d.3 | KNNR 6 0103-01 | Profilowanie i zagęszczanie podłoża wykonywane ręcznie pod warstwy konstrukcyjne nawierzchni - ścieżki rowerowe | m2 | 1344
12 d.3 | KNNR 6 0103-01 | Profilowanie i zagęszczanie podłoża wykonywane ręcznie pod warstwy konstrukcyjne nawierzchni - zjazdy indywidualne | m2 | 479
13 d.3 | KNNR 6 0103-01 | Profilowanie i zagęszczanie poboczy wykonywane ręcznie | m2 | 725
14 d.3 | KNNR 6 0103-01 | Profilowanie podłoża wykonywane ręcznie pod warstwy konstrukcyjne nawierzchni - zieleńce | m2 | 6702
Razem dział: Roboty ziemne
4 | JEZDNIA - WARSTWY NIEBITUMICZNE CPV 45233220-7
15 d.4 | KNR AT-03 0201-01 | Stabilizacja gruntu cementem (materiał z wytwórni) o Rm=2,5 MPa, grubość warstwy po zagęszczeniu 15 cm | m2 | 4895
16 d.4 | KNNR 6 0113-03 | Podbudowa pomocnicza z KŁSM 0/31,5mm gr. 25 cm | m2 | 4471
Razem dział: Jezdnia - Warstwy niebitumiczne
5 | KRAWĘŻNIKI I OBRZEŻA CPV 45233140-2
17 d.5 | KNK 2-06 0401-02 | Ława betonowa z oporem pod krawężniki wystające | m3 | 31.32
18 d.5 | KNK 2-06 0401-02 | Ława betonowa z oporem pod krawężniki zaniżone (wjazdowe) | m3 | 2.016
19 d.5 | KNNR 6 0401-01 | Krawężniki betonowe wystające o wymiarach 15x30cm bez ław | m | 522
20 d.5 | KNNR 6 0401-01 | Krawężniki betonowe zaniżone (wjazdowe) o wymiarach 15x22cm bez ław | m | 42
21 d.5 | KNNR 6 0106-01 | Warstwy odcinające zagęszczane ręcznie o gr. 5cm - pod obrzeża | m2 | 144.72
22 d.5 | KNNR 6 0404-05 | Obrzeża betonowe o wymiarach 30x8cm na podsypce cementowo-piaskowej | m | 560
23 d.5 | KNNR 6 0404-05 | Obrzeża betonowe o wymiarach 30x8cm na ławie betonowej z oporem - zjazdy | m | 244
Razem dział: Krawężniki i obrzeża
6 | JEZDNIA - WARSTWY BITUMICZNE CPV 45233220-7
24 d.6 | KNR AT-03 0202-01 | Mechaniczne oczyszczenie i skropienie emulsją asfaltową podbudowy pomocniczej; zużycie emulsji 0,8 kg/m2 | m2 | 4471
25 d.6 | KNNR 6 0110-03 | Podbudowy zasadniacza z AC WMS22 PMB 25/55-60 gr. 8cm (KROTNOŚĆ: 2) | m2 | 4123
26 d.6 | KNR AT-03 0202-02 | Mechaniczne oczyszczenie i skropienie emulsją asfaltową podbudowy zasadniczej; zużycie emulsji 0,5 kg/m2 | m2 | 4123
27 d.6 | KNNR 6 0308-01 | Warstwy wiążące z AC WMS16 PMB 25/55-60 gr. 4cm (KROTNOŚĆ: 2) | m2 | 4058
28 d.6 | KNR AT-03 0202-02 | Mechaniczne oczyszczenie i skropienie emulsją asfaltową warstwy wiążącej; zużycie emulsji 0,5 kg/m2 | m2 | 4058
29 d.6 | KNNR 6 0309-03 | Warstwy ścieralne z AC11S PMB 45/80-55 gr. 4cm | m2 | 4026
Razem dział: Jezdnia - Warstwy bitumiczne
7 | CHODNIK CPV 45233161-5
30 d.7 | KNNR 6 0104-01 | Warstwy odsączające zagęszczane mechanicznie o gr.10 cm | m2 | 1066
31 d.7 | KNNR 6 0113-01 | Podbudowy z KŁSM 0/31,5mm gr. 15 cm | m2 | 1066
32 d.7 | KNNR 6 0502-03 | Nawierzchnia z kostki brukowej betonowej (kolor-bezfazowa) gr. 8cm na podsypce cementowo-piaskowej gr. 3-5cm | m2 | 1066
Razem dział: Chodnik
8 | ŚCIEŻKA ROWEROWA CPV 45233162-2
33 d.8 | KNNR 6 0104-01 | Warstwy odsączające zagęszczane mechanicznie o gr.10 cm | m2 | 1344
34 d.8 | KNNR 6 0113-01 | Podbudowy z KŁSM 0/31,5mm gr. 15 cm | m2 | 1344
35 d.8 | KNNR 6 0502-03 | Nawierzchnia z kostki brukowej betonowej (czerwona-bezfazowa) gr. 8cm na podsypce cementowo-piaskowej gr. 3-5cm | m2 | 1344
Razem dział: Ścieżka rowerowa
9 | ZJAZDY INDYWIDUALNE CPV 45233200-1
36 d.9 | KNNR 6 0104-01 | Warstwy odsączające zagęszczane mechanicznie o gr.10 cm | m2 | 479
37 d.9 | KNNR 6 0113-02 | Podbudowy z KŁSM 0/31,5mm gr. 20cm | m2 | 479
38 d.9 | KNNR 6 0502-03 | Nawierzchnia z kostki brukowej betonowej (szara-fazowana) gr. 8cm na podsypce cementowo-piaskowej gr. 3-5cm | m2 | 479
Razem dział: Zjazdy indywidualne
10 | SKARPY I DNO ROWU CPV 45232451-8
39 d.10 | KNR 2-01 0507-02 | Plantowanie skarp i dna rowu | m2 | 3059
40 d.10 | KNR 2-01 0510-03 | Obsianie skarp i dna rowu trawą | m2 | 3059
Razem dział: Skarpy i dno rowu
11 | OZNAKOWANIE PIONOWE CPV 45233290-8
41 d.11 | KNNR 6 0702-01 | Słupki do znaków pionowych - pojedyncze | szt. | 14
42 d.11 | KNNR 6 0702-05 | Tarcze pionowych znaków drogowych. Wielkość znaków "Średnie". Typ folii odblaskowej "1" | szt. | 17
43 d.11 | KNNR 6 0702-05 | Tarcze pionowych znaków drogowych. Wielkość znaków "Średnie". Typ folii odblaskowej "2" | szt. | 3
Razem dział: Oznakowanie pionowe
12 | OZNAKOWANIE POZIOME CPV 45233221-4
44 d.12 | KNNR 6 0705-06 | Cienkowarstwowe oznakowanie poziome farbą rozpuszczalnikową lub chemoutwardzalną. Symbole malowane | m2 | 6
45 d.12 | KNR AT-04 0205-01 | Oznakowanie poziome grubowarstwowe - na gorąco, za pomocą mas termoplastycznych - pasy ciągłe | m2 ozn. | 43
46 d.12 | KNR AT-04 0205-02 | Oznakowanie poziome grubowarstwowe - na gorąco, za pomocą mas termoplastycznych - pasy przerywane | m2 ozn. | 31
47 d.12 | KNR AT-04 0205-03 | Oznakowanie poziome grubowarstwowe - na gorąco, za pomocą mas termoplastycznych - przejścia dla pieszych i przejazdy dla rowerów | m2 ozn. | 28
48 d.12 | KNR AT-04 0205-04 | Oznakowanie poziome grubowarstwowe - na gorąco, za pomocą mas termoplastycznych - symbole | m2 ozn. | 5
Razem dział: Oznakowanie poziome
13 | ZIELEŃ CPV 45112710-5
49 d.13 | KNR 2-21 0213-01 | Ręczne rozrzucenie ziemi żyznej lub urodzajnej na terenie płaskim grubość warstwy 2cm | ha | 0.67
50 d.13 | KNR 2-21 0213-02 | Ręczne rozrzucenie ziemi żyznej lub urodzajnej na terenie płaskim - dodatek za każdy następny 1cm grubość warstwy (KROTNOŚĆ:13) | ha | 0.67
51 d.13 | KNR 2-21 0401-05 | Wykonanie trawników dywanowych siewem z nawożeniem | m2 | 6702
Razem dział: Zieleń
Wartość kosztorysowa robót bez podatku VAT
Podatek VAT ... %
Ogółem wartość kosztorysowa robót
Słownie brutto: |  | …………………………………………………………………………………………………………..
…………………… dn. ……………………………… 2016 r. |  |  | ……………………………………………..
podpis osoby ze strony wykonawy,
upoważnionej do składania oświadczeń woli

## branża drogowa-3371mb
KOSZTORYS OFERTOWY
Budowa drogi powiatowej nr 3249W PSG PCH1- Rembielin
Część B zamówienia: Budowa drogi do dodatkowego obszaru Przasnyskiej Strefy Gospodarczej Podstrefa Chorzele 1 w km 0+000 do km 0+535 i budowa drogi powiatowej dla potrzeb powiększenia PSG na terenie gminy Chorzele wraz z pasem infrastruktury technicznej, budowa mostu na rzece Orzyc oraz przepustu na kanale nr 1 w ciągu drogi powiatowej dla potrzeb powiększenia Przasnyskiej Strefy Gospodarczej w gminie Chorzele
2. Branża drogowa - odcinek dł. 3,371 km
po zmianie
Lp. | Specyfikacja | Kod pozycji przedmiaru | Opis | Jedn. miary | Ilość | Cena jedn. netto w PLN | Wartość netto w PLN
1 | ROBOTY PRZYGOTOWAWCZE CPV 45111200-0
1 d.1 | D-01.01.01 | KNR 2-01 0119-03 | Roboty pomiarowe przy liniowych robotach ziemnych - trasa drogi w terenie równinnym | km | 3.371
2 d.1 | D-01.02.01 | KNNR 1 0101-02 | Mechaniczne ścinanie drzew z karczowaniem pni o średnicy 16-25 cm | szt. | 8
3 d.1 | D-01.02.01 | KNNR 1 0101-03 | Mechaniczne ścinanie drzew z karczowaniem pni o średnicy 26-35 cm | szt. | 5
4 d.1 | D-01.02.01 | KNNR 1 0101-04 | Mechaniczne ścinanie drzew z karczowaniem pni o średnicy 36-45 cm | szt. | 2
5 d.1 | D-01.02.01 | KNNR 1 0101-06 | Mechaniczne ścinanie drzew z karczowaniem pni o średnicy 56-65 cm | szt. | 3
6 d.1 | D-01.02.01 | KNNR 1 0107-01 | Wywożenie dłużyc na odległość 2 km | mp | 4.14
7 d.1 | D-01.02.01 | KNNR 1 0107-02 | Wywożenie karpiny na odległość 2 km | mp | 5.67
8 d.1 | D-01.02.01 | KNNR 1 0107-03 | Wywożenie gałęzi na odległość do 2 km | mp | 11.38
9 d.1 | D-01.02.01 | KNR 2-01 0126-01 0126-02 | Usunięcie warstwy ziemi urodzajnej (humusu) o grubości30 cm za pomocą spycharek | m2 | 51463
Razem dział: Roboty przygotowawcze
2 | WYMIANA GRUNTU CPV 45111200-0
10 d.2 | D-02.01.01 | KNR 2-01 0207-05 0214-04 | Roboty ziemne wykonywane koparkami podsiębiernymi o poj. łyżki 2.00 m3 w gruncie kat. III z transportem urobku samochodami samowyładowczymi na odległość 5 km wraz z odwodnieniem wykopu, na odkład | m3 | 18200
11 d.2 | D-02.03.01 | KNR 2-01 0239-03 0214-03 | Roboty ziemne wykonywane ładowarkami kołowymi o poj. łyżki 2.00 m3 z transportem urobku samochodami samowyładowczymi na odległość 10 km; grunt kat. I - G1 (piasek) z zakupu - wymiana gruntu | m3 | 18200
12 d.2 | D-02.03.01 | KNR 2-01 0237-07 | Zagęszczanie nasypów walcami samojezdnymi wibracyjnymi; grunt sypki kat. I | m3 | 18200
Razem dział: Wymiana gruntu
3 | ROBOTY ZIEMNE CPV 45111200-0
13 d.3 | D-02.01.01 | KNR 2-01 0207-05 0214-03 | Roboty ziemne wykonywane koparkami podsiębiernymi o poj. łyżki 2.00 m3 w gruncie kat. I-III z transportem urobku samochodami samowyładowczymi na odległość 2 km wraz z odwodnieniem wykopu (na odcinku budowy do wbudowania w nasyp) | m3 | 2954
14 d.3 | D-02.01.01 | KNR 2-01 0239-03 0214-03 | Roboty ziemne wykonywane ładowarkami kołowymi o poj. łyżki 2.00 m3 z transportem urobku samochodami samowyładowczymi na odległość 10 km; grunt kat. I - G1 (piasek) z zakupu z przeznaczeniem na nasypy | m3 | 23186
15 d.3 | D-02.03.01 | KNR 2-01 0313-01 | Formowanie nasypów z ziemi dowożonej samochodami samowyładowczymi (kat.gr.I-II) | m3 | 26141
16 d.3 | D-02.03.01 | KNR 2-01 0237-07 | Zagęszczanie nasypów walcami samojezdnymi wibracyjnymi; grunt sypki kat. I-II | m3 | 26141
Razem dział: Roboty ziemne
4 | PRZEPUSTY POD KORONĄ DROGI CPV 45221000-2
17 d.4 | D-02.01.01 | KNR 2-01 0221-08 | Wykopy jamiste wykonywane koparkami podsiębiernymi 0.60 m3 na odkład w gruncie kat.III | m3 | 46.42
18 d.4 | D-03.01.03a | KNR 2-33 0601-01 | Części przelotowe prefabrykowanych przepustów drogowych rurowych jednootworowych z rur PEHD o śr. 40 cm | m | 30
19 d.4 | D-03.01.03a | KNR 2-33 0601-01 | Wykonanie - Części przelotowe prefabrykowanych przepustów drogowych rurowych jednootworowych z rur PEHD o śr. 60 cm | m | 39
20 d.4 | D-03.01.03a | KNR 2-33 0601-02 | Wykonanie - Części przelotowe prefabrykowanych przepustów drogowych rurowych jednootworowych z rur PEHD o śr. 80 cm | m | 11.5
21 d.4 | D-03.01.03a | KNR 2-33 0601-02 | Wykonanie - Części przelotowe prefabrykowanych przepustów drogowych rurowych dwuotworowych z rur PEHD o śr. 80 cm x2 | m | 11.5
22 d.4 | D-06.01.01 | KNR 2-01 0516-04 | Umocnienie skarp i dna rowów płytami bet. Azurowymi o wym. 8x40x60 cm na podsypce cem. - piask. | m2 | 382
23 d.4 | D-04.06.01 | KNR 2-31 0109-03 | Umocnienie skarp - podbudowa betonowa, bet.C-8/10 - grubość warstwy po zagęszczeniu 10 cm | m2 | 65.74
24 d.4 | D-06.01.01 | KNR 2-01 0516-05 | Umocnienie skarp wlotu i wylotu przepustów kamieniem bruk. na podsypce cementowo-piaskowej | m2 | 94.97
Razem dział: Przepusty pod koroną drogi
5 | PODBUDOWA CPV 45233120-6
25 d.5 | D-04.01.01 | KNR 2-31 0103-04 | Mechaniczne profilowanie i zagęszczenie podłoża pod warstwy konstrukcyjne nawierzchni w gruncie kat. I-IV | m2 | 27186
26 d.5 | D-04.05.01 | KNNR 6 0111-01 | Wzmocnienie podłoża wykonane mechanicznie na budowie z gruntu stabilizowanego cementem o Rm 2,5Mpa, warstwa o grubości po zagęszczeniu 10 cm | m2 | 27186
27 d.5 | D-04.04.02 | KNR 2-31 0114-05 0114-06 | Podbudowa z kruszywa naturalnego łamanego 0/31,5 - warstwa dolna o grubości po zagęszczeniu 20 cm, (wykonana dwuwarstwowo) | m2 | 27186
28 d.5 | D-04.03.01 | KNR 2-31 1004-06 | Mechaniczne czyszczenie podbudowy pomocniczej z kruszywa łam. | m2 | 23855
29 d.5 | D-04.03.01 | KNR 2-31 1004-07 | Skropienie podbudowy stabil. mech. emulsją asfaltową w ilości 0,7- 1,00 kg/m2 | m2 | 23855
30 d.5 | D-04.07.01a | KNR 2-31 0110-01 0110-02 | Podbudowa z mieszanki mineralno-bitumicznej klińcowo-żwirowej o lepiszczu asfaltowym AC 22 P 50/70 - grubość warstwy po zagęszczeniu 13 cm | m2 | 23855
Razem dział: Podbudowa
6 | NAWIERZCHNIA BITUMICZNA CPV 45233220-7
31 d.6 | D-04.03.01 | KNR 2-31 1004-07 | Skropienie podbudowy bitum. emulsją asfaltową w ilości 0,3-0,5 kg/m2 | m2 | 23322
32 d.6 | D-05.03.05a | KNR 2-31 0311-05 0311-06 | Nawierzchnia z mieszanek mineralno-bitumicznych grysowo-żwirowych - warstwa ścieralna asfaltowa AC11S PMB 50/70-55 - grubość po zagęszczeniu 5cm | m2 | 23322
Razem dział: Nawierzchnia bitumiczna
7 | ZJAZDY INDYWIDUALNE CPV 45233200-1
33 d.7 | D-06.02.01 | KNR 2-31 0605-01 | Przepusty rurowe pod zjazdami - ława fundamentowa żwirowa | m3 | 2.27
34 d.7 | D-06.02.01a | KNR 2-31 0605-06 | Przepusty rurowe pod zjazdami - rury PEHD o śr. 40 cm | m | 63
35 d.7 | D-06.01.01 | KNR 2-01 0516-05 | Umocnienie skarp wlotu i wylotu przepustów kamieniem bruk. na podsypce cementowo-piaskowej | m2 | 44.64
36 d.7 | D-04.05.01 | KNNR 6 0111-02 | Wzmocnienie podłoża wykonane mechanicznie na budowie z gruntu stabilizowanego cementem o Rm 2,5Mpa, warstwa o grubości po zagęszczeniu 15 cm | m2 | 393
37 d.7 | D-04.04.02 | KNR 2-31 0114-07 0114-08 | Podbudowa z kruszywa łamanego 0/31,5 - warstwa górna o grubości po zagęszczeniu 15 cm | m2 | 393
38 d.7 | D-04.03.01 | KNR 2-31 1004-07 | Oczyszczenie i skropienie podbudowy emulsją asfaltową w ilości 0,7-1,0 kg/m2 | m2 | 368
39 d.7 | D-05.03.05a | KNR 2-31 0311-05 0311-06 | Nawierzchnia z mieszanek mineralno-bitumicznych grysowo-żwirowych - warstwa ścieralna asfaltowa z AC11S50/70 jak dla KR-2 - grubość po zagęszczeniu 4 cm | m2 | 368
40 d.7 | D-05.01.03 | KNR 2-31 0202-09 | Uzupełnienie poboczy na zjazdach - Nawierzchnia żwirowa - górna warstwa jezdni rozścielana mechanicznie - grubość po zagęszczeniu 8 cm | m2 | 68.9
Razem dział: Zjazdy indywidualne
8 | ZJAZDY PUBLICZNE CPV 45233200-1
41 d.8 | D-06.02.01 | KNR 2-31 0605-01 | Przepusty rurowe pod zjazdami - ława fundamentowa żwirowa | m3 | 6.3
42 d.8 | D-06.02.01a | KNR 2-31 0605-06 | Przepusty rurowe pod zjazdami - rury PEHD o śr. 40 cm | m | 175
43 d.8 | D-06.01.01 | KNR 2-01 0516-05 | Umocnienie skarp wlotu i wylotu przepustów kamieniem bruk. na podsypce cementowo-piaskowej | m2 | 89.28
44 d.8 | D-04.05.01 | KNNR 6 0111-02 | Wzmocnienie podłoża wykonane mechanicznie na budowie z gruntu stabilizowanego cementem o Rm 2,5Mpa, warstwa o grubości po zagęszczeniu 15 cm | m2 | 1281
45 d.8 | D-04.04.02 | KNR 2-31 0114-05 0114-06 | Podbudowa z kruszywa łamanego 0/31,5 - warstwa dolna + górna (wykonane dwuwarstwowo) o grubości po zagęszczeniu 20 cm | m2 | 1281
46 d.8 | D-04.03.01 | KNR 2-31 1004-07 | Oczyszczenie i skropienie podbudowy emulsją asfaltową w ilości 0,7-1,0 kg/m2 | m2 | 1236
47 d.8 | D-05.03.05b | KNR 2-31 0311-01 | Nawierzchnia z mieszanek mineralno-bitumicznych grysowo-żwirowych - warstwa wiążąca asfaltowa z AC16W50/70 w/g PN-EN jak dla KR-2 , grubość po zagęszcz. 4 cm | m2 | 1236
48 d.8 | D-04.03.01 | KNR 2-31 1004-07 | Skropienie w-wy podb. bitum. emulsją asfaltową wilości 0,1-0,3 kg/m2 | m2 | 1215
49 d.8 | D-05.03.05a | KNR 2-31 0311-05 0311-06 | Nawierzchnia z mieszanek mineralno-bitumicznych grysowo-żwirowych - warstwa ścieralna asfaltowa z AC11S50/70 jak dla KR-2 - grubość po zagęszczeniu 4 cm | m2 | 1215
50 d.8 | D-05.01.03 | KNR 2-31 0202-09 | Uzupełnienie poboczy na zjazdach - Nawierzchnia żwirowa - górna warstwa jezdni rozścielana mechanicznie - grubość po zagęszczeniu 8 cm | m2 | 201
Razem dział: Zjazdy publiczne
9 | ROBOTY WYKOŃCZENIOWE CPV 45233140-2
51 | D-05.01.03 | KNR 2-31 0202-09 0202-10 | Uzupełnienie poboczy - Nawierzchnia żwirowa - górna warstwa jezdni rozścielana mechanicznie - grubość po zagęszczeniu 12 cm | m2 | 7354
52 | D-09.01.01 | KNR 2-01 0510-01 0510-02 | Humusowanie skarp i pasów zieleni z obsianiem trawą przy zastosowaniu technologi hydroobsiewu przy grub.warstwy humusu 10 cm - humus z odzysku | m2 | 40543
Razem dział: Roboty wykończeniowe
Wartość kosztorysowa robót bez podatku VAT
Podatek VAT ... %
Ogółem wartość kosztorysowa robót
Słownie brutto: |  | …………………………………………………………………………………………………………..
…………………… dn. ……………………………… 2016 r.
……………………………………………..
podpis osoby ze strony wykonawy,
upoważnionej do składania oświadczeń woli

## branża drogowa-3371mb serwisowa
KOSZTORYS OFERTOWY
Budowa drogi powiatowej nr 3249W PSG PCH1- Rembielin
Część B zamówienia: Budowa drogi do dodatkowego obszaru Przasnyskiej Strefy Gospodarczej Podstrefa Chorzele 1 w km 0+000 do km 0+535 i budowa drogi powiatowej dla potrzeb powiększenia PSG na terenie gminy Chorzele wraz z pasem infrastruktury technicznej, budowa mostu na rzece Orzyc oraz przepustu na kanale nr 1 w ciągu drogi powiatowej dla potrzeb powiększenia Przasnyskiej Strefy Gospodarczej w gminie Chorzele
3. Branża drogowa - droga serwisowa dł. 3,371 km
po zmianie
Lp. | Specyfikacja | Kod pozycji przedmiaru | Opis | Jedn. miary | Ilość | Cena jedn. netto w PLN | Wartość netto w PLN
1 | ROBOTY PRZYGOTOWAWCZE CPV 45111200-0
1 d.1 | D-01.01.01 | KNR 2-01 0119-03 | Roboty pomiarowe przy liniowych robotach ziemnych - trasa drogi w terenie równinnym | km | 3.371
2 d.1 | D-01.02.01 | KNR 2-01 0126-01 0126-02 | Usunięcie warstwy ziemi urodzajnej (humusu) o grubości30 cm za pomocą spycharek | m2 | 21440
Razem dział: Roboty przygotowawcze
2 | ROBOTY ZIEMNE CPV 45111200-0
3 d.2 | D-02.01.01 | KNR 2-01 0207-05 0214-03 | Roboty ziemne wykonywane koparkami podsiębiernymi o poj. łyżki 2.00 m3 w gruncie kat. I-III z transportem urobku samochodami samowyładowczymi na odległość 2 km wraz z odwodnieniem wykopu (na odcinku budowy do wbudowania w nasyp) | m3 | 2486
4 d.2 | D-02.01.01 | KNR 2-01 0207-05 0214-04 | Roboty ziemne wykonywane koparkami podsiębiernymi o poj. łyżki 2.00 m3 w gruncie kat. III z transportem urobku samochodami samowyładowczymi na odległość 5 km na odkład | m3 | 1750
5 d.2 | D-02.03.01 | KNR 2-01 0313-01 | Formowanie nasypów z ziemi dowożonej samochodami samowyładowczymi (kat.gr.I-II) | m3 | 2486
6 d.2 | D-02.03.01 | KNR 2-01 0237-07 | Zagęszczanie nasypów walcami samojezdnymi wibracyjnymi; grunt sypki kat. I | m3 | 2486
7 d.2 | D-04.02.02a | KNR AT -04 0101-01 | Warstwa wzmacniajaca grunt pod warstwy techn. Z geowłókniny o szer. 5 m | m2 | 33112
Razem dział: Roboty ziemne
3 | PODBUDOWA CPV 45233120-6
8 d.3 | D-04.01.01 | KNR 2-31 0103-04 | Mechaniczne profilowanie i zagęszczenie podłoża pod warstwy konstrukcyjne nawierzchni w gruncie kat. I-IV | m2 | 17888
9 d.3 | D-04.02.02 | KNNR 6 0104-04 | warstwy mrozoochronne wykonane zi zageszczone mechanicznie o grub. 20 cm | m2 | 7221
10 d.3 | D-04.04.01 | KNR 2-31 0114-05 0114-06 | Podbudowa z kruszywa naturalnego - warstwa górna o grubości po zagęszczeniu 20 cm, | m2 | 17888
Razem dział: Podbudowa
4 | NAWIERZCHNIA Z KRUSZYWA NATURALNEGO CPV 45233220-7
11 d.4 | D-05.01.03 | KNR 2-31 0202-09 | Nawierzchnia żwirowa - górna warstwa jezdni rozścielana mechanicznie - grubość po zagęszczeniu 12 cm | m2 | 15858
Razem dział: Nawierzchnia z kruszywa naturalnego
5 | ROBOTY WYKOŃCZENIOWE CPV 45233140-2
12 d.5 | D-04.04.01 | KNR 2-31 0202-09 0202-10 | Uzupełnienie poboczy - Nawierzchnia żwirowa - górna warstwa jezdni rozścielana mechanicznie - grubość po zagęszczeniu 12 cm | m2 | 4757
Razem dział: Roboty wykończeniowe
Wartość kosztorysowa robót bez podatku VAT
Podatek VAT ... %
Ogółem wartość kosztorysowa robót
Słownie brutto: |  | …………………………………………………………………………………………………………..
…………………… dn. ……………………………… 2016 r.
……………………………………………..
podpis osoby ze strony wykonawy,
upoważnionej do składania oświadczeń woli

## branża mostowa-przepust
KOSZTORYS OFERTOWY
Budowa drogi powiatowej nr 3249W PSG PCH1- Rembielin
Część B zamówienia: Budowa drogi do dodatkowego obszaru Przasnyskiej Strefy Gospodarczej Podstrefa Chorzele 1 w km 0+000 do km 0+535 i budowa drogi powiatowej dla potrzeb powiększenia PSG na terenie gminy Chorzele wraz z pasem infrastruktury technicznej, budowa mostu na rzece Orzyc oraz przepustu na kanale nr 1 w ciągu drogi powiatowej dla potrzeb powiększenia Przasnyskiej Strefy Gospodarczej w gminie Chorzele
4. Przepust na kanale nr 1
po zmianie
|  | Nr |  | Jednostka |  | Cena | Wartość
Lp. | Kod CPV | Specyfikacji Technicznej | Wyszczególnienie elementów rozliczeniowych | Nazwa | Ilość | jednostkowa
1 | 2 | 3 | 4 | 5 | 6 | 7 | 8
1 |  | D-M-00.00.00 | WYMAGANIA OGÓLNE
1 d.1 |  | D-M-00.00.00 | Opracowanie harmonogramu robót | ryczałt | 1
2 d.1 |  | D-M-00.00.00 | Opracowanie technologi wykonywania rozbiórki istniejącego przepustu | ryczałt | 1
3 d.1 |  | D-M-00.00.00 | Opracowanie technologi wykonywania wykopów pod fundament przepustu | ryczałt | 1
4 d.1 |  | D-M-00.00.00 | Opracowanie projektu deskowania wraz z betonowaniem | ryczałt | 1
5 d.1 |  | D-M-00.00.00 | Opracowanie projektu układania konstrukcji przepustu | ryczałt | 1
6 d.1 |  | D-M-00.00.00 | Koszt dostosowania się do wymagań Warunków Kontraktu i Wymagań Ogólnych zawartych w Specyfikacji technicznej D-M.00.00.00 | ryczałt | 1
2 |  | D.01.00.00. | ROBOTY PRZYGOTOWAWCZE 0,050 km
7 d.2 | 45100000-8 | D.01.01.01. | Wyznaczenie trasy i punktów wysokościowych | x | x | x | x
|  |  | - roboty pomiarowe dla potrzeb budowy przepustu w terenie równinnym | km | 0.05
8 d.2 | 45112210-0 | D.01.02.02. | Zdjęcie warstwy humusu | x | x | x | x
|  |  | - mechaniczne zdjęcie warstwy humusu grubości do 30 cm z przemieszczeniem oraz spryzmowaniem | m2 | 1300
3 |  | D.02.00.00. | ROBOTY ZIEMNE 1380 m3
9 d.3 | 45110000-1 | D.02.01.01. | Wykonanie wykopów w gruntach nieskalistych | x | x | x | x
|  |  | - wykonanie wykopów pod rowy przydrożne | m3 | 75
10 d.3 | 45110000-1 | D.02.03.01. | Wykonanie nasypów | x | x | x | x
|  |  | - formowanie i zageszczanie nasypów z gruntu G1 dostarczanego środkami transportu kołowego | m3 | 697
4 |  | D.04.00.00. | PODBUDOWY 425 m2
11 d.4 | 45233140-2 | D.04.01.01 | Koryto wraz z profilowaniem i zagęszczeniem podłoża | x | x | x | x
|  |  | - mechaniczne profilowanie i zagęszczenie podłoża - pod warstwy konstrukcyjne nawierzchni | m2 | 425
12 d.4 | 45233140-2 | D.04.04.02. | Podbudowa z kruszywa łamanego stabilizowanego mechanicznie | x | x | x | x
|  |  | - wykonanie podbudowy pomocniczej z kruszywa łamanego 0/31,5 grubości 20 cm | m2 | 425
13 d.4 | 45233140-2 | D.04.05.01 | Podbudowa z gruntu stabilizowanego cementem | x | x | x | x
|  |  | - wykonanie podbudowy z kruszywa stabilizowanego cementem o Rm = 2,5 MPa o grubości 15 cm | m2 | 425
14 d.4 |  |  | - pielęgnacja podbudowy z gruntu stabilizowanego cementem | m2 | 425
15 d.4 | 45233140-2 | D.04.07.01 | Podbudowa z betonu asfaltowego | x | x | x | x
|  |  | - wykonanie podbudowy zasadniczej grubości 13 cm z betonu asfaltowego AC22P50/70 | m2 | 350
5 |  | D.05.00.00. | NAWIERZCHNIE 350 m2 | x | x | x
16 d.5 | 45233140-2 | D.05.03.05b | Nawierzchnia z betonu asfaltowego - warstwa ścieralna | x | x | x | x
|  |  | - ułożenie warstwy ścieralnej grubości 5 cm z betonu asfaltowego AC11S50/70 | m2 | 350
6 |  | D.06.00.00. | ROBOTY WYKOŃCZENIOWE 837 m2 | x | x | x
17 d.6 | 45233140-2 | D.06.01.01. | Umocnienie powierzchni skarp i rowów | x | x | x | x
|  |  | - obsianiem skarp i rowów trawą gęstą, tolerującą wodę zasoloną | m2 | 540
18 d.6 |  |  | - umocnienie dna i skarp cieku materacami gabionowymi gr. 20cm wypełnionymi kamieniem polnym na geowłókninie separacyjnej | m2 | 110
19 d.6 |  |  | - umocnienie dna wewątrz przepustu kamieniem polnym otoczakowym na podłożu betonowym C12/15 | m2 | 170
20 d.6 |  |  | - umocnienie skarp korpusu drogowego oraz rowów kamieniem polnym otoczakowym na podsypce cementowo-piaskowej | m2 | 147
21 d.6 |  |  | - ustawienie obrzeży betonowych 8×30 cm na podsypce cementowo-piaskowej | m | 11
22 d.6 |  |  | - wykonanie palisady z kołków drewnianych ∅100mm wbitych na głębokość 150cm | m | 30
23 d.6 | 45233140-2 | D.06.03.01. | Umocnienie poboczy | x | x | x | x
|  |  | - umocnienie poboczy kruszywem naturalnym (żwirem), gr. w. 18 cm | m2 | 150
7 |  | D.07.00.00. | URZĄDZENIA BEZPIECZEŃSTWA RUCHU 64 mb
24 d.7 | 45233150-5 | D.07.05.01. | Bariery ochronne stalowe | x | x | x | x
|  |  | - ustawienie odcinków wzmocnionych barier ochronnych stalowych typu H2W2B przy rozstawie słupków co 1 m (fragmentami na fundamentach, rozstaw co 1m przyjęto dla potrzeb przedmiarowych) | m | 64
8 |  | M.11.00.00. | FUNDAMENTOWANIE 828,25 m3 | x | x | x
25 d.8 | 45221000-2 | M.11.01.01 | Wykopy pod ławy w gruncie niespoistym wraz z rozparciem | x | x | x | x
|  |  | - wykonanie wykopów mechanicznie w gruncie kategorii III wraz z odwiezieniem urobku na składowisko Wykonawcy | m3 | 728.525
26 d.8 | 45221000-2 | M.11.01.04 | Zasypanie wykopów wraz z zagęszczeniem | x | x | x | x
|  |  | - wykonanie podbudowy pod przepust żwirowo-piaskowej 0-45mm - wraz z zagęszczeniem do Is=0,98 i transportem z dokopu Wykonawcy | m3 | 100
27 d.8 |  |  | - formowanie nasypów nad przepustem (zasypka) żwirowo-piaskowa 0-45mm - wraz z zagęszczeniem do Is=0,95-0,98 i transportem z dokopu Wykonawcy | m3 | 740
9 |  | M.12.00.00 | ZBROJENIE 0,703 Mg | x | x | x
28 d.9 | 45221000-2 | M.12.01.02 | Zbrojenie betonu stalą klasy A-II, A-III | x | x | x | x
- wykonanie oraz montaż zbrojenia elementów wiaduktu stalą klasy A-IIIN
|  |  | - fundamenty barier | kg | 281
29 d.9 |  |  | - wieńce żelbetowe | kg | 422
30 d.9 |  |  | - montaż kotew wieńcowych typu "A" i "B" | szt. | 128
10 |  | M.13.00.00. | BETON 7,8 m3 | x | x | x
31 d.10 | 45221000-2 | M.13.01.01 | Beton fundamentów w deskowaniu | x | x | x | x
|  |  | - wykonanie fundamentów barier ochronnych z betonu C20/25 w deskowaniu | m3 | 3.6
32 d.10 | 45221000-2 | M.13.01.05. | Beton ustroju niosącego w elementach o grubości < 60 cm | x | x | x | x
|  |  | - wykonanie wieńców żelbetowych na końcach przepustu z betonu klasy C25/30 w deskowaniu, | m3 | 4.2
11 |  | M.14.00.00. | KONSTRUKCJE STALOWE 33,25 m | x | x | x
33 d.11 | 45221000-2 | M.14.01.10. | Konstrukcje stalowe przepustów drogowych | x | x | x | x
|  |  | • montaż konstrukcji wielopłaszczowej stalowej przepustu z segmentów o szerokości 6,00 m i wysokości 3,57 m zabezpieczonej antykorozyjnie ocynkiem ogniowo oraz od wewnątrz powłoką epoksydowo-poliuretanową | m | 33.25
12 |  | M.15.00.00. | IZOLACJE 8,0 m2 | x | x | x
34 d.12 | 45221000-2 | M.15.01.02 | Izolacje bitumiczne wykonane na zimno
|  |  | - wykonanie izolacji powierzchni odziemnych betonu wieńca - materiałem powłokowym (epoksydowo-bitumicznym) do izolacji na zimno wraz z zagruntowaniem | m2 | 8
13 |  | M.20.00.00. | INNE ROBOTY MOSTOWE 248,8 m2 | x | x | x
35 d.13 | 45221000-2 | M.20.01.02. | Warstwa filtracyjna za przyczółkiem wraz z zabezpieczeniem konstrukcji przed napływem wody | x | x | x | x
• umocnienie warstwy odcinającej nasypu
|  |  | - ułożenie warstwy geowłókniny polipropylenowej o masie 500 g/m2 | m2 | 224.4
36 d.13 |  |  | - ułożenie geomembrany o grubości minimum 1,0 mm | m2 | 224.4
37 d.13 |  |  | - ułożenie bentomaty o zawartości 5 kg bentonitu w 1 m2 | m2 | 224.4
38 d.13 | 45221000-2 | M.20.01.03. | Drenaż pionowych ścian konstrukcji | x | x | x | x
|  |  | - ułożenie rur drenarskich średnicy f 110 mm obłożonych geowłókniną o perforacji 220 stopni w zasypce filtracyjnej z kruszywa łamanego 8/16 | m | 50
39 d.13 | 45221000-2 | M.20.01.08. | Powierzchniowe zabezpieczenie betonu | x | x | x | x
|  |  | - powierzchniowe zabezpieczenie antykorozyjne powierzchni betonowych gzymsów wraz z oczyszceniem i przygotowaniem powierzchni | m2 | 24
Wartość kosztorysowa robót bez podatku VAT
Podatek VAT ... %
Ogółem wartość kosztorysowa robót
Słownie brutto: |  | …………………………………………………………………………………………………………..
…………………… dn. ……………………………… 2016 r.
……………………………………………..
podpis osoby ze strony wykonawy,
upoważnionej do składania oświadczeń woli

## branża mostowa-most
KOSZTORYS OFERTOWY
Budowa drogi powiatowej nr 3249W PSG PCH1- Rembielin
Część B zamówienia: Budowa drogi do dodatkowego obszaru Przasnyskiej Strefy Gospodarczej Podstrefa Chorzele 1 w km 0+000 do km 0+535 i budowa drogi powiatowej dla potrzeb powiększenia PSG na terenie gminy Chorzele wraz z pasem infrastruktury technicznej, budowa mostu na rzece Orzyc oraz przepustu na kanale nr 1 w ciągu drogi powiatowej dla potrzeb powiększenia Przasnyskiej Strefy Gospodarczej w gminie Chorzele
5. Most na rzece Orzyc dł. 60 mb
po zmianie
|  | Nr |  | Jednostka |  | Cena | Wartość
Lp. | Kod CPV | Specyfikacji Technicznej | Wyszczególnienie elementów rozliczeniowych | Nazwa | Ilość | jednostkowa
1 | 2 | 3 | 4 | 5 | 6 | 7 | 8
1 |  | D-M-00.00.00 | WYMAGANIA OGÓLNE
1 d.1 |  | D-M-00.00.00 | Opracowanie harmonogramu robót | ryczałt | 1
2 d.1 |  | D-M-00.00.00 | Opracowanie technologi wykonywania wykopów pod fundamenty | ryczałt | 1
3 d.1 |  | D-M-00.00.00 | Opracowanie projektu technologicznego wykonania posadowienia pośredniego na palach | ryczałt | 1
4 d.1 |  | D-M-00.00.00 | Opracowanie projektu rusztowań roboczych i pomocniczych | ryczałt | 1
5 d.1 |  | D-M-00.00.00 | Opracowanie projektu deskowania wraz z betonowaniem | ryczałt | 1
6 d.1 |  | D-M-00.00.00 | Opracowanie technologi montażu konstrukcji stalowej | ryczałt | 1
7 d.1 |  | D-M-00.00.00 | Opracowanie technologi montażu łożysk | ryczałt | 1
8 d.1 |  | D-M-00.00.00 | Opracowanie technologi montażu urządzeń dylatacyjnych | ryczałt | 1
9 d.1 |  | D-M-00.00.00 | Opracowanie projektu próbnego obciążenia wiaduktu | ryczałt | 1
10 d.1 |  | D-M-00.00.00 | Wykonanie iuminacji mostu | ryczałt | 1
11 d.1 |  | D-M-00.00.00 | Koszt dostosowania się do wymagań Warunków Kontraktu i Wymagań Ogólnych zawartych w Specyfikacji technicznej D-M.00.00.00 | ryczałt | 1
2 |  | D.01.00.00. | ROBOTY PRZYGOTOWAWCZE 0,11km | x | x | x
12 d.2 | 45100000-8 | D.01.01.01. | Wyznaczenie trasy i punktów wysokościowych
|  |  | - roboty pomiarowe na drodze | km | 0.11
13 d.2 | 45112210-0 | D.01.02.02. | Zdjęcie warstwy humusu | x | x | x | x
|  |  | - mechaniczne zdjęcie warstwy humusu grubości do 30 cm z przemieszczeniem oraz spryzmowaniem | m2 | 2100
3 |  | D.02.00.00. | ROBOTY ZIEMNE 1700 m3 | x | x | x
14 d.3 | 45110000-1 | D.02.01.01. | Wykonanie wykopów w gruntach nieskalistych | x | x | x | x
|  |  | - wykonanie wykopów torfów wraz z wywozem środkami transportu kołowego | m3 | 1070
15 d.3 |  |  | - wykonanie wykopów pod rowy przydrożne | m3 | 170
16 d.3 | 45110000-1 | D.02.03.01. | Wykonanie nasypów | x | x | x | x
|  |  | - formowanie i zageszczanie nasypów z gruntu G1 dostarczanego środkami transportu kołowego | m3 | 1740
4 |  | D.03.00.00. | ODWODNIENIE KORPUSU DROGOWEGO 2 szt stud. + 2 szt rur | x | x | x
17 d.4 | 45110000-1 | D.03.02.01. | Kanalizacja deszczowa | x | x | x | x
|  |  | - budowa studni kanalizacyjnych z osadnikiem z betonowych elementów prefabrykowanych, o średnicy 600 mm, z wpustami drogowymi i przykanalikami odprowadzającymi wodę do rowów drogowych | szt. | 2
18 d.4 |  |  | - osadzenie rur osłonowych DN 200 z HDPE lub PP w skrzydle, na etapie układania zbrojenia przyczółka w celu przeprowadzenia przykanalika wraz z uszczelnieniem materiałem trwale-plastycznym na całej grubości skrzydła | szt. | 2
5 |  | D.04.00.00. | PODBUDOWY 336 m2 | x | x | x
19 d.5 | 45233140-2 | D.04.01.01 | Koryto wraz z profilowaniem i zagęszczeniem podłoża | x | x | x | x
|  |  | - mechaniczne profilowanie i zagęszczenie podłoża - pod warstwy konstrukcyjne nawierzchni | m2 | 408
20 d.5 | 45233140-2 | D.04.04.02. | Podbudowa z kruszywa łamanego stabilizowanego mechanicznie | x | x | x | x
|  |  | - wykonanie podbudowy pomocniczej z kruszywa łamanego 0/31,5 grubości 20 cm | m2 | 408
21 d.5 | 45233140-2 | D.04.05.01 | Podbudowa z gruntu stabilizowanego cementem | x | x | x | x
|  |  | - wykonanie podbudowy z kruszywa stabilizowanego cementem o Rm = 2,5 MPa o grubości 15 cm | m2 | 408
22 d.5 |  |  | - pielęgnacja podbudowy z gruntu stabilizowanego cementem | m2 | 408
23 d.6 | 45233140-2 | D.04.07.01 | Podbudowa z betonu asfaltowego | x | x | x | x
|  |  | - wykonanie podbudowy zasadniczej grubości 13 cm z betonu asfaltowego AC22P50/70 | m2 | 336
6 |  | D.05.00.00. | NAWIERZCHNIE 836 m2 | x | x | x
24 d.6 | 45233140-2 | D.05.03.05b | Nawierzchnia z betonu asfaltowego - warstwa ścieralna | x | x | x | x
|  |  | - ułożenie warstwy ścieralnej grubości 5 cm z betonu asfaltowego AC11S50/70 | m2 | 336
25 d.6 | 45233220-7 | D.05.03.13. | Nawierzchnia z mieszanki grysowo-mastyksowej (typu SMA) - warstwa ścieralna | x | x | x | x
|  |  | - ułożenie warstwy ścieralnej na wiadukcie grubości 5 cm z mieszanki grysowo-mastyksowej typu SMA | m2 | 530
7 |  | D.06.00.00. | ROBOTY WYKOŃCZENIOWE 2170 m2 | x | x | x
26 d.7 | 45233140-2 | D.06.01.01. | Umocnienie powierzchni skarp i rowów | x | x | x | x
|  |  | - obsianiem skarp i rowów trawą gęstą, tolerującą wodę zasoloną | m2 | 650
27 d.7 |  |  | - umocnienie skarp i dna materacami gabionowymi, o gr. min. 20 cm, wypełnione kamieniem polnym otoczakowym lub łamanym, ułożone na geowłókninie separacyjnej | m2 | 690
28 d.7 |  |  | - umocnienie skarp i dna rowów kamieniem polnym otoczakowym na podsypce cementowo-piaskowej | m2 | 20
29 d.7 |  |  | - ustawienie obrzeży betonowych 8×30 cm na podsypce cementowo-piaskowej | m | 20
30 d.7 |  |  | - wykonanie palisady z kołków drewnianych ∅100mm wbitych na głębokość 150cm | m | 105
31 d.7 | 45233140-2 | D.06.03.01. | Umocnienie poboczy | x | x | x | x
|  |  | - umocnienie poboczy kruszywem naturalnym (żwirem), gr. w. 18 cm | m2 | 220
32 d.7 |  |  | - umocnienie terenu w obrysie mostu żwirem, gr. w. 10 cm | m2 | 610
8 |  | D.08.00.00. | ELEMENTY ULIC 105 m2 | x | x | x
33 d.8 | 45233120-6 | D.08.01.01. | Krawężniki betonowe | x | x | x | x
|  |  | - ustawienie krawężników betonowych 20×30×100 cm zanikających na ławie betonowej z oporem | m | 40
34 d.8 | 45233120-6 | D.08.05.01. | Ściek z prefabrykowanych elementów betonowych | x | x | x | x
|  |  | - wykonanie ścieków drogowych z elementów prefabrykowanych korytkowych wg KPED KARTA 01.03 układanych na betonie B10 (C8/10) gr. min.5cm | m | 65
9 |  | M.11.00.00 | FUNDAMENTOWANIE 730 m 3 ,96 szt. | x | x | x
35 d.9 | 45221000-2 | M.11.01.01 | Wykopy pod ławy w gruncie niespoistym wraz z umocnieniem | x | x | x | x
|  |  | - wykonanie wykopów mechanicznie w gruncie kat. III | m2 | 450
36 d.9 | 45221000-2 | M.11.01.04 | Zasypanie wykopów wraz z zagęszczeniem | x | x | x | x
|  |  | - formowanie nasypów z gruntu nieprzepuszczalnego - warstwa odcinająca z gruntu nieprzepuszczalnego wraz z zagęszczeniem ubijakami do wskaźnika zagęszczenia Is >=1,00 (z transportem z dokopu Wykonawcy) | m3 | 150
37 d.9 |  |  | - zasypanie wnęki za przyczółkami wraz z zagęszczeniem do Is>=1,0 - gruntem dowiezionym z dokopu Wykonawcy | m3 | 440
38 d.9 |  |  | - formowanie stożków wraz z zagęszczeniem do Is=1,00÷0,97 - gruntem dowiezionym z dokopu Wykonawcy, | m3 | 40
39 d.9 |  |  | - zasypanie wykopów przy przyczółkach oraz formowanie nasypu za przyczółkami wraz z zagęszczeniem - gruntem z dokopu Wykonawcy | m3 | 90
40 d.9 | 45221000-2 | M.11.02.01 | Wbicie pali prefabrykowanych, żelbetowych | x | x | x | x
|  |  | - wbicie pali żelbetowych, prostych o przekroju 40×40 cm i długości 12,0 m do projektowanej głębokości wraz z rozkuciem głowic pali na długości 95 cm | szt. | 96
41 d.9 | 45221000-2 | M.11.02.06. | Próbne obciążenie pali wbijanych | x | x | x | x
|  |  | - wykonanie próbnego obciążenia pali fundamentowych wbijanych żelbetowych o przekroju 40×40 cm i długości do 12,0 m wraz z wykonaniem projektu próbnego obciążenia | szt. | 2
42 d.9 | 45221000-2 | M.11.07.01 | Ścianka szczelna stalowa | x | x | x | x
|  |  | - wbicie ścianki szczelnej stalowej długości h=6,0 m wraz z montażem ewentualnych rozparć - z pozostawieniem i przycięciem ścianek | m | 45
10 |  | M.12.00.00 | ZBROJENIE150,081 Mg | x | x | x
43 d.10 | 45221000-2 | M.12.01.02 | Zbrojenie betonu stalą klasy A-II, A-III | x | x | x | x
- wykonanie oraz montaż zbrojenia elementów wiaduktu stalą klasy A-IIIN
|  |  | - oczepy ścian oporowych | kg | 973.3
44 d.10 |  |  | - fundamenty podpór | kg | 41956
45 d.10 |  |  | - korpusy podpór | kg | 11814
46 d.10 |  |  | - skrzydła podpór | kg | 2788
47 d.10 |  |  | - kapy chodnikowe | kg | 15145.54
48 d.10 |  |  | - płyta ustroju nośnego | kg | 74819
49 d.10 |  |  | - płyty przejściowe | kg | 2802
50 d.10 |  |  | - montaż kotew talerzowych G=8,5 kg/szt. | szt. | 248
11 |  | M.13.00.00 | BETON 944,7 m3 | x | x | x
51 d.11 | 45221000-2 | M.13.01.01 | Beton fundamentów w deskowaniu | x | x | x | x
|  |  | - wykonanie ław fundamentowych przyczółków z betonu klasy C30/37 w deskowaniu | m3 | 228
52 d.11 |  |  | - wykonanie oczepów ściany oporowej z betonu klasy C30/37 w deskowaniu | m3 | 15.1
53 d.11 |  |  | - wykonanie fundamentu pod ściany z gruntu zbrojonego z betonu klasy C25/30 | m3 | 2.7
54 d.11 | 45221000-2 | M.13.01.04 | Beton podpór w elementach grubości ≥ 60 cm | x | x | x | x
|  |  | - wykonanie korpusów przyczółków z betonu klasy C35/45 w deskowaniu wykonanych jak beton architektoniczny | m3 | 184
55 d.11 |  |  | - wykonanie skrzydeł podpór z betonu klasy C35/45 w deskowaniu wykonanych jak beton architektoniczny | m3 | 30
56 d.11 | 45221000-2 | M.13.01.05. | Beton ustroju niosącego w elementach grubości < 60 cm | x | x | x | x
|  |  | - betonowanie płyty pomostu - ustroju nośnego w deskowaniu z betonu C40/50 | m3 | 220
57 d.11 | 45221000-2 | M.13.01.07. | Beton zabudowy chodników | x | x | x | x
|  |  | - wykonanie kap chodnikowych w deskowaniu z betonu C25/30 | m3 | 105
58 d.11 | 45221000-2 | M.13.01.08. | Beton płyt przejściowych | x | x | x | x
|  |  | - wykonanie płyt przejściowych w deskowaniu z betonu C25/30 | m3 | 35
59 d.11 | 45221000-2 | M.13.02.02. | Beton klasy poniżej B25 bez deskowania | x | x | x | x
|  |  | - wykonanie korka pod fundamenty z betonu klasy C12/15 | m3 | 40
60 d.11 |  |  | - wykonanie warstwy wyrównawczej pod oczep ściany oporowej z betonu klasy C12/15 | m3 | 3.7
61 d.11 |  |  | - wykonanie podbetonu pod płyty przejściowe z betonu klasy C12/15 | m3 | 13
62 d.11 |  |  | - wykonanie warstwy ochronno-wyrównawczej nad płytami przejściowymi z betonu klasy C8/10 | m3 | 65
63 d.11 |  |  | - wykonanie podbetonu pod kapy chodnikowe z betonu klasy C8/10 | m3 | 3.18
64 d.11 | 45221000-2 | M.13.03.04. | Montaż prefabrykatów gzymsowych | x | x | x | x
|  |  | - montaż prefabrykatów deski gzymsowej z polimerobetonu o wysokośco 60 cm, zbrojonych prętami min. ∅ 5mm w siatce 10x10cm oraz prętami kotwiącymi wykonanymi z prętów ze stali nierdzewnej, spoinowanych materiałem trwale plastycznym na całej wysokości | m | 167
12 |  | M.14.00.00 | KONSTRUKCJE STALOWE 455,998 Mg | x | x | x
65 d.12 | 45221000-2 | M.14.01.02 | Konstrukcje stalowe ustroju niosącego | x | x | x | x
|  |  | • Ustawienie i scalenie konstrukcji stalowej: | x | x | x | x
|  |  | - łuki, ściągi, podłużnice i poprzecznice stalowe oraz sworznie | Mg | 455.566
66 d.12 |  |  | - opierzenie z blachy gr. 5mm, stal S235, zabezpieczone antykorozyjnie poprzez cynkowanie zanurzeniowe (ogniowe), grubość powłoki min. 85mm | Mg | 0.189
67 d.12 |  |  | - kątownik 60x40x5, ze stali nierdzewnej klasy 1.4571 | Mg | 0.243
68 d.12 |  |  | - mocowanie opierzenia - M6x20, klasy 4.8, B, podkładka sprężynowa - śruba wklejana na żywicę, zabezpieczone antykorozyjnie poprzez ocynkowanie - zabezpieczenie antykorozyjne powierzchni śrub porównywalne do 50mm cynkowania zanurzeniowego | szt. | 200
69 d.12 |  |  | - mocowanie kątownika - kotwy wklejane M8x80 ze stali nierdzewnej | szt. | 396
70 d.12 | 45221000-2 | M.14.01.02a | Wieszaki prętowe | x | x | x | x
|  |  | - wieszaki prętowe łuku | m | 254.24
71 d.12 | 45221000-2 | M.14.02.01 | Pokrywanie powłokami malarskimi | x | x | x | x
|  |  | - pokrycie konstrukcji metalizowanej natryskowo farbami (grubość min. 180 mm) - w wytwórni (na budowie uzupełnić powlokę malarska w obrębie styków montażowych) | Mg | 455.566
72 d.12 | 45221000-2 | M.14.02.02 | Metalizacja | x | x | x | x
|  |  | - oczyszczenie i zabezpieczenie antykorozyjne konstrukcji metodą metalizacji natryskowej (grubość 200 mm) - w wytwórni | Mg | 455.566
13 |  | M.15.00.00 | IZOLACJE 2869,3 m2 | x | x | x
73 d.13 | 45221000-2 | M.15.01.02 | Izolacje bitumiczne wykonane na zimno | x | x | x | x
|  |  | - wykonanie izolacji powierzchni odziemnych betonu podpór i płyt przejściowych - materiałem powłokowym (epoksydowo-bitumicznym) do izolacji na zimno wraz z zagruntowaniem | m2 | 420
74 d.13 | 45221000-2 | M.15.02.03 | Izolacja płyty pomostu obiektu mostowego z papy termozgrzewalnej | x | x | x | x
|  |  | - ułożenie warstwy ochronnej izolacji pod kapami chodnikowymi z papy zgrzewalnej zwykłej lub papy asfaltowej na lepiku | m2 | 450
75 d.13 |  |  | - ułożenie izolacji poziomej i pionowej z papy zgrzewalnej na powierzchni płyty przęsła | m2 | 960
76 d.13 | 45221000-2 | M.15.03.01. | Izolacjonawierzchnia na kapach obiektu mostowego | x | x | x | x
|  |  | - wykonanie nawierzchni chodników na konstrukcji wiaduktu i kapach na gruncie z żywic epoksydowo-poliuretanowych grubości 5 mm | m2 | 475
77 d.13 | 45221000-2 | M.15.04.02. | Nawierzchnia z asfaltu lanego | x | x | x | x
|  |  | - ułożenie warstwy wiążącej na wiadukcie grubości 4 cm z asfaltu lanego | m2 | 530
78 d.13 |  |  | - ułożenie warstwy ścieralnej - ścieku przykrawężnikowego grubości 5÷6 cm z asfaltu lanego wraz z przyklejeniem taśmy uszczelniającej | m2 | 34.3
14 |  | M.16.00.00 | ODWODNIENIE 8 sz wp./123 mb | x | x | x
79 d.14 | 45221000-2 | M.16.01.01 | Wpusty | x | x | x | x
|  |  | - osadzenie wpustów (350×500 mm) wraz z podłączeniem z rurą kanalizacyjną i uszczelnieniem połączeń | szt. | 8
80 d.14 | 45221000-2 | M.16.01.02 | Rury o przekroju f 150÷300 mm | x | x | x | x
|  |  | - montaż kanału z PP lub HDPE f 220 mm wraz z mocowaniem do uchwytów na przęśle i podporach | m | 120
81 d.14 |  |  | - montaż kanału z PP lub HDPE f 150 mm wraz z mocowaniem do uchwytów na przęśle i podporach | m | 3
82 d.14 |  |  | - montaż elementów odwodnienia (czyszczaki, kielichy kompensacyjne, itp.) | szt. | 32
83 d.14 | 45221000-2 | M.16.01.03. | Sączki odwodnienia izolacji | x | x | x | x
|  |  | - montaż sączków odwadniających izolację | szt. | 22
84 d.14 |  |  | - wykonanie drenażu podłużnego i grysu 8÷16 mm otaczanego żywicą epoksydową | m2 | 30.9
85 d.14 |  |  | - wykonanie geokompozytu drenażowego | m | 210.3
15 |  | M.17.00.00 | ŁOŻYSKA 4 szt. | x | x | x
86 d.15 | 45221000-2 | M.17.01.04. | Łożyska garnkowe | x | x | x | x
|  |  | - montaż łożysk garnkowych - stałych o nośności 5500 kN | szt. | 1
87 d.15 |  |  | - montaż łożysk garnkowych - wielokierunkowych o nośności 5500 kN | szt. | 1
88 d.15 |  |  | - montaż łożysk garnkowych - jednokierunkowych o nośności 5500 kN | szt. | 2
16 |  | M.18.00.00 | URZĄDZENIA DYLATACYJNE 31,4 mb | x | x | x
89 d.16 | 45221000-2 | M.18.01.01. | Urządzenia dylatacyjne szczelne | x | x | x | x
|  |  | - montaż dylatacji modułowej o przesuwie ± 30 mm nad przyczółkiem wraz z elementami ze stali nierdzewnej - w jezdni i chodnikach | m | 15.52
90 d.16 |  |  | - montaż dylatacji modułowej o przesuwie ± 65 mm nad przyczółkiem wraz z elementami ze stali nierdzewnej i nakładkami wyciszającymi - w jezdni i chodnikach | m | 15.52
91 d.16 | 45221000-2 | M.18.02.01. | Dylatacja - wypełnienie przerw | x | x | x | x
|  |  | - wypełnienie szczelin dylatacyjnych oczepów ścian oporowych materiałem trwale-plastycznym o szerokości 2 cm | m2 | 1
92 d.16 |  |  | - ułożenie przekładki pionowej z płyt styropianowych o grubości 5 mm | m2 | 12
93 d.16 |  |  | - ułożenie przekładki pionowej z płyt styropianowych o grubości 15 mm | m2 | 36
94 d.16 |  |  | - wypełniona rundsznurem szczeliny dylatacyjnej na kapach chodnikowych | m | 46
95 d.16 |  |  | - wypełnienie zalewką z żywic epoksydowo - poliuretanowych szczelin w kapach chodnikowych na głębokość min. 1,0cm | m | 46
96 d.16 |  |  | - wypełnienie materiałem trwale-plastycznym 2x1,5cm | m | 89.8
97 d.16 |  |  | - wypełnienie materiałem trwale-plastycznym 6x1,5cm | m | 89.8
17 |  | M.19.00.00 | ELEMENTY ZABEZPIECZAJĄCE 198 mb ,167 mb | x | x | x
98 d.17 | 45221000-2 | M.19.01.01. | Krawężnik mostowy kamienny | x | x | x | x
|  |  | - ustawienie krawężnika kamiennego 20×20 cm (z osadzonymi prętami stalowymi) na ławie z grysu otoczonego żywicą wraz z uszczelnieniem styku z nawierzchnią taśmą oraz kapą (zalewką) | m | 137
99 d.17 | 45221000-2 | M.19.01.02. | Bariery na obiektach mostowych | x | x | x | x
|  |  | - montaż barier sztywnych H2 W2 B na moście | m | 137
100 d.17 | 45221000-2 | M.19.01.02a | Bariery ochronne stalowe | x | x | x | x
|  |  | - montaż barier sztywnych L2 W2 B zabijanych w gruncie | m | 61.2
101 d.17 | 45221000-2 | M.19.01.04. | Balustrady na obiektach mostowych | x | x | x | x
|  |  | - montaż poręczy mostowych stalowych z profili zamkniętych o wysokości 110 cm wraz z montażem słupków do kotew (masa łączna 7015,54 kg) oraz ocynkowaniem zanurzeniowym gr. 85 mm i malowaniem balustrad w kolorze zgodnym z kolorystyką obiektu | m | 167
18 |  | M.20.00.00 | INNE ROBOTY MOSTOWE 1125 m2, 3,90 m3, 125 m2, 1485 m2 | x | x | x
102 d.18 | 45221000-2 | M.20.01.02. | Warstwa filtracyjna za przyczółkiem wraz z zabezpieczeniem konstrukcji przed napływem wody | x | x | x | x
|  |  | - montaż geokompozytu (folii kubełkowej) na przyczółkach i skrzydłach | m2 | 130
103 d.18 |  |  | - ułożenie warstwy geowłókniny polipropylenowej o masie 500 g/m2 (dotyczy ścian oporowych z gruntu zbrojonego) | m2 | 128.1
104 d.18 |  |  | - ułożenie geomembrany o grubości minimum 1,0 mm (dotyczy ścian oporowych z gruntu zbrojonego) | m2 | 128.1
105 d.18 | 45221000-2 | M.20.01.03. | Drenaż pionowych ścian konstrukcji | x | x | x | x
|  |  | - ułożenie rur perforowanych PCV średnicy f 110 mm obłożonych geotkaniną w zasypce z gruntu przepuszczalnego - za płytami przejściowymi | m | 38
106 d.18 | 45221000-2 | M.20.01.05. | Umocnienie stożków przyczółków | x | x | x | x
|  |  | - umocnienie skarp drobnowymiarowymi elementami betonowymi na betonie C12/15 gr.10cm | m2 | 65
107 d.18 |  |  | - ustawienie krawężników betonowych 20×30 cm na ławie z oporem u podnóża skarp | m | 26
108 d.18 | 45221000-2 | M.20.01.07. | Próbne obciążenie mostu | x | x | x | x
|  |  | - wykonanie próbnego obciążenia mostu wraz z opracowaniem wyników | ryczałt | 1
109 d.18 | 45221000-2 | M.20.01.08. | Zabezpieczenie antykorozyjne powierzchni betonowych | x | x | x | x
|  |  | - czyszczenie i odtłuszczenie powierzchni płyty pomostu (sufitowe) | m2 | 710
110 d.18 |  |  | - malowanie farbą akrylową betonowych powierzchni płyty pomostu wraz z ostatnią powłoką w kolorze zgodnym z dokumentacją projektową | m2 | 710
111 d.18 |  |  | - czyszczenie i odtłuszczenie powierzchni podpór | m2 | 220
112 d.18 |  |  | - zabezpieczenie poprzez hydrofobizacje powierzchni betonowych podpór | m2 | 220
113 d.18 |  |  | - malowanie farbą akrylową betonowych powierzchni podpór betonowych wraz z ostatnią powłoką w kolorze zgodnym z dokumentacją projektową | m2 | 220
114 d.18 | 45221000-2 | M.20.01.10. | Schody prefabrykowane | x | x | x | x
|  |  | - wykonanie drobnych elementów z betonu B 10 (C8/10) | m3 | 0.36
115 d.18 |  |  | - wykonanie elementów betonowych na skarpach (stopnie, przepony, zakończenia) z betonu B30 (C25/30) | m3 | 3.54
116 d.18 |  |  | - wykonanie ławy żwirowej | m3 | 4.32
117 d.18 |  |  | - wykonanie poręczy na schodach ze stali S235 | Mg | 0.05
118 d.18 | 45221000-2 | M.20.01.15. | Punkty pomiarowo-kontrolne | x | x | x | x
|  |  | - montaż (założenie) reperów na konstrukcji obiektu wraz z niezbędnymi pracami geodezyjnymi | szt. | 16
119 d.18 |  |  | - założenie reperów stałych na gruncie | szt. | 2
120 d.18 | 45221000-2 | M.20.01.16. | Zabezpieczenie powierzchni przed graffiti | x | x | x | x
|  |  | - wykonanie zabezpieczenia przed graffiti typu trwałego środkami ANTIGRAF - mechanicznie, powierzchni : gładkiej podpór, spodu płyty betonowej i deskach gzymsowych - (wraz z przygotowaniem powierzchni) | m2 | 1030
121 d.18 |  |  | - wykonanie zabezpieczenia przed graffiti typu trwałego środkami ANTIGRAF - mechanicznie, powierzchni : gładkiej konstrukcji stalowej - (wraz z przygotowaniem powierzchni) | m2 | 455.566
122 d.18 | 45221000-2 | M.20.02.11. | Mury oporowe z gruntu zbrojonego | x | x | x | x
|  |  | - montaż prefabrykowanych skrzydełek z bloczków betonowych 15x20 cm z betonu B30 (C25/30) | m2 | 125
123 d.18 |  |  | - ułożenie geosiatek jednokierunkowych wykonanych z polietylenu wysokiej gęstości o wytrzumałości na zerwanie 130 kN/m | m2 | 645
124 d.18 |  |  | - ułożenie przekładki pionowej z płyt styropianowych o grubości 20 mm między zewnętrzną powierzchnią ściany oporowej a deską gzymsową | m2 | 11
125 d.18 |  |  | - zasypanie gruntu zbrojonego | m3 | 690
Wartość kosztorysowa robót bez podatku VAT
Podatek VAT ... %
Ogółem wartość kosztorysowa robót
Słownie brutto: |  | …………………………………………………………………………………………………………..
…………………………………………………………………………………………………………….
…………………… dn. ……………………………… 2016 r.
……………………………………………..
podpis osoby ze strony wykonawy,
upoważnionej do składania oświadczeń woli
Note on A200: KrzysztofN:

## branża drogowa-przepust skrzynk
KOSZTORYS OFERTOWY
Budowa drogi powiatowej nr 3249W PSG PCH1- Rembielin
Część B zamówienia: Budowa drogi do dodatkowego obszaru Przasnyskiej Strefy Gospodarczej Podstrefa Chorzele 1 w km 0+000 do km 0+535 i budowa drogi powiatowej dla potrzeb powiększenia PSG na terenie gminy Chorzele wraz z pasem infrastruktury technicznej, budowa mostu na rzece Orzyc oraz przepustu na kanale nr 1 w ciągu drogi powiatowej dla potrzeb powiększenia Przasnyskiej Strefy Gospodarczej w gminie Chorzele
6. Branża drogowa - przepust skrzynkowy w km 3+350
po zmianie
Lp. | Nr SST | Opis | Jedn. miary | Ilość | Cena jedn. netto w PLN | Wartość netto w PLN
ROBOTY DROGOWE
1 | D.01.00.00. | ROBOTY PRZYGOTOWAWCZE CPV 45111200-0
1 d.1 | D.01.01.01 | Roboty geodezyjne. | x | x | x | x
|  | a). Odtworzenie w terenie osi głównych przepustu i koryta rzeki do regulacji, wraz z założeniem punktów wysokościowych. | km | 0.047
2 d.1 |  | b). Inwentaryzacja powykonawcza. | kpl | 1
Razem dział: Roboty przygotowawcze
2 | D.02.00.00. | ROBOTY ZIEMNE CPV 45111200-0
3 d.2 | D.02.01.01. | Wykopy w gruncie kat. I - III. | x | x | x | x
|  | a). Wykopy w gruncie kat. I - III pod wykonanie przepustu na odkład. | m3 | 113
4 d.2 |  | b). Pompowanie wody na czas wykonania wykopów, wykonania i zasypania ławy fundamentowej oraz montażu prefabrykatów przepustu. | m-g | 100
5 d.2 |  | c). Tymczasowy przepust o średnicy 80 cm do przeprowadzenia wody na czas wykonywania robót zasadniczych. | m | 18
6 d.2 | D.02.03.01. | Zasypanie wykopów i wykonanie nasypu nad przepustem. Przyjęto wykorzystanie 70 % urobku z wcześniejszego wykopu. | x | x | x | x
|  | a). Gruntem z odkładu - 70 %. | m3 | 80
7 d.2 |  | b). Gruntem z dokopu. | m3 | 151
Razem dział: Roboty ziemne
3 | D.06.00.00. | ROBOTY WYKOŃCZENIOWE CPV 45233140-2
8 d.3 | D.06.01.01. | Umocnienie skarp nasypów przy skrzydełkach. | x | x | x | x
|  | a). Umocnienie stożków nasypu elementami betonowymi drobnowymiarowymi na podsypce cementowo-piaskowej o gr. warstwy 3 cm. | m2 | 18
9 d.3 |  | b). Fundament podwalinowy do podtrzymania umocnienia z krawężnika betonowego 20 x 30 cm. | m | 13
10 d.3 | D.06.01.02. | Umocnienie powierzchniowe skarp nasypów, poza umocniniem elementami betonowymi, przez humusowanie z obsianiem trawą. | m2 | 60
Razem dział: Roboty wykończeniowe
4 | D.07.00.00. | URZDZENIA BEZPIECZEŃSTWA RUCHU CPV 45233290-8
11 d.4 | D.07.05.01. | Bariera ochronna SP-06/02/D. | m | 136
Razem dział: Urządzenia bezpieczeństwa ruchu
ROBOTY MOSTOWE
5 | M.12.00.00. | ZBROJENIE 1150 kg
12 d.5 | M.12.01.03. | Stal zbrojeniowa kl. A-IIIN. | x | x | x | x
|  | a). Na ławy fundamentowe skrzydełek. | kg | 250
13 d.5 |  | b). Na płytę nadbetonu. | kg | 300
14 d.5 |  | c). Na skrzydełka. | kg | 600
Razem dział: Zbrojenie
6 | M.13.00.00. | BETON 25,62 m3
15 d.6 | M.13.01.01. | Beton kl. C 30/37 | x | x | x | x
|  | a). Na ławy fundamentowe skrzydełek. | m3 | 2.06
16 d.6 |  | b). Na płytę nadbetonu. | m3 | 4.31
17 d.6 |  | c). Na skrzydełka. | m3 | 5.5
18 d.6 | M.13.02.01. | Beton niekonstrukcyjny klasy poniżej C 20/25. | x | x | x | x
|  | a). Beton kl. C 12/15 na ławę fundamentową pod prefabrykaty. | m3 | 13.75
19 d.6 | M.13.03.01 | Montaż prefabrykatów skrzynkowych zamkniętych 2,50 X 1,50 na klasę obciążenia użytkowego B. | m | 14
Razem dział: Beton
7 | M.15.00.00. | NAWIERZCHNIE I IZOLACJE 218 m2
20 d.7 | M.15.01.01. | Izolacje cienkie z roztworów asfaltowych na zimno na powierzchniach betonowych stykających się z gruntem. | m2 | 150
21 d.7 | M.15.02.01. | Izolacja z papy termozgrzewalnej na płycie nadbetonu i na stykach prefabrykatów pasami o szer. 0,33 m ( 1/3 szerokości rolki papy ). | m2 | 68
Razem dział: Nawierzchnie i izolacje
8 | M.20.00.00. | INNE ROBOTY MOSTOWE 181 m2
22 d.8 | M.20.01.09. | Powłoki ochronne sztywne na powierzchniach betonowych - na widocznej powierzchni szkrzydełek i na gzymsach. | m2 | 26
23 d.8 | M.20.02.02. | Wiercenie otworów w konstrukcjach żelbetowych o średnicy 20 mm i głębokości do 10 cm z osadzeniem stalowych bolców zespalających na zaprawach kotwiących. | szt | 56
24 d.8 | M.20.03.01 | Regulacja i umocnienie koryta rzeki. | x | x | x | x
|  | a). Odmulenie i pogłębienie koryta rzeki oraz skarp na średnią głębokość 30 cm z dostosowaniem szerokości koryta rzeki przy obiekcie do jego światła poziomego. | m3 | 55
25 d.8 |  | b). Wbudowanie geowłókniny na dnie i na skarpach koryta rzeki. | m2 | 181.5
26 d.8 |  | c). Umocnienie dna rzeki pod mostem materacami gabionowymi o gr. 20 cm. | m2 | 181.5
27 d.8 |  | d). Wbicie palisady z kołków drewnianych o średnicy Ø 7 - 9 cm i głębokości wbicia 100 cm, u podstawy umocnienia skarpy i na końcach umocnienia skarp i dna rzeki. | m | 77
Razem dział: Inne roboty mostowe
Wartość kosztorysowa robót bez podatku VAT
Podatek ...% VAT
Ogółem wartość kosztorysowa robót
Słownie brutto: |  | …………………………………………………………………………………………………………..
…………………… dn. ……………………………… 2016 r.
……………………………………………..
podpis osoby ze strony wykonawy,
upoważnionej do składania oświadczeń woli

## Tabela elementów scalonych
Budowa drogi powiatowej nr 3249W PSG PCH1- Rembielin Część B zamówienia: Budowa drogi do dodatkowego obszaru Przasnyskiej Strefy Gospodarczej Podstrefa Chorzele 1 w km 0+000 do km 0+535 i budowa drogi powiatowej dla potrzeb powiększenia PSG na terenie gminy Chorzele wraz z pasem infrastruktury technicznej, budowa mostu na rzece Orzyc oraz przepustu na kanale nr 1 w ciągu drogi powiatowej dla potrzeb powiększenia Przasnyskiej Strefy Gospodarczej w gminie Chorzele
TABELA WARTOŚCI ELEMENTÓW SCALONYCH - po zmianie
OZNACZENIE ELEMENTU | WYSZCZEGÓLNIENIE ELEMENTÓW | WARTOŚĆ NETTO w PLN
Branża drogowa
1 | Branża drogowa - odc. o dł. 535 mb
2 | Branża drogowa - odc. o dł. 3,371 km
3 | Branża drogowa - droga serwisowa o dł. 3,371 km
4 | Przepust na Kanale nr 1
5 | Most na rzece Orzyc
6 | Branża drogowa - przepust skrzynkowy
RAZEM WARTOŚĆ NETTO
PODATEK VAT ...%
RAZEM WARTOŚĆ BRUTTO