## {965AD0B32C57411CC1788A05F9BCE} (hidden)
4
0 | POZYCJE KOSZTORYSU
2 | WARTOŚĆ KOSZTORYSU

## branża drogowa-2,562km
KOSZTORYS OFERTOWY
Budowa drogi powiatowej nr 3249W PSG PCH1- Rembielin
Część C zamówienia:Budowa drogi powiatowej Rembielin - PSG PCH Chorzele o długości 2600 mb
1. Branża drogowa - odcinek dł. 2,562 km
po zmianie
Lp. | Specyfikacja | Podstawa wyceny | Opis | Jedn. miary | Ilość | Cena jedn. netto w PLN | Wartość netto w PLN
1 | ROBOTY PRZYGOTOWAWCZE CPV 45111200-0
1 d.1 | D-01.01.01 | KNR 2-01 0119-03 | Roboty pomiarowe przy liniowych robotach ziemnych - trasa drogi w terenie równinnym | km | 2.562
Razem dział: Roboty przygotowawcze
2 | KARCZOWANIE DRZEW CPV 45111200-0
2 d.2 | D-01.02.01 | KNNR 1 0101-03 | Mechaniczne ścinanie drzew z karczowaniem pni o średnicy 26-35 cm | szt. | 731
3 d.2 | D-01.02.01 | KNNR 1 0101-04 | Mechaniczne ścinanie drzew z karczowaniem pni o średnicy 36-45 cm | szt. | 366
4 d.2 | D-01.02.01 | KNNR 1 0101-05 | Mechaniczne ścinanie drzew z karczowaniem pni o średnicy 46-55 cm | szt. | 553
5 d.2 | D-01.02.01 | KNNR 1 0101-06 | Mechaniczne ścinanie drzew z karczowaniem pni o średnicy 56-65 cm | szt. | 211
6 d.2 | D-01.02.01 | KNNR 1 0101-07 | Mechaniczne ścinanie drzew z karczowaniem pni o średnicy 66-75 cm | szt. | 1
7 d.2 | D-01.02.01 | KNNR 1 0102-02 | Mechaniczne karczowanie zagajników średnich od 31% do 60% powierzchni | ha | 1.22
8 d.2 | D-01.02.01 | KNNR 1 0102-05 | Mechaniczne karczowanie krzaków i podszyć średnich od 31% do 60% powierzchni | ha | 0.85
9 d.2 | D-01.02.01 | KNNR 1 0107-01 0107-04 | Wywożenie dłużyc na odległość 5 km | mp | 640.65
10 d.2 | D-01.02.01 | KNNR 1 0107-02 0107-05 | Wywożenie karpiny na odległość 5 km | mp | 613.63
11 d.2 | D-01.02.01 | KNNR 1 0107-03 | Wywożenie gałęzi na odległość do 2 km | mp | 1749.46
12 d.2 | D-01.02.01 | KNNR 1 0110-01 | Usunięcie i spalenie pozostałości po karczunku - drągowina, karcze, gałęzie i resztki | mp | 427.5
Razem dział: Karczowanie drzew
3 | USUNIĘCIE ZIEMI URODZAJNEJ CPV 45112210-0
13 d.3 | D-01.02.02 | KNR 2-01 0126-01 0126-02 | Usunięcie warstwy ziemi urodzajnej (humusu) o grubości 50 cm za pomocą spycharek | m2 | 42849.52
14 d.3 | D-01.02.02 | KNR 2-01 0213-05 0214-01 | Odwiezienie nadmiaru humusu - Roboty ziemne wykonywane koparkami chwytakowymi 1.20 m3 w ziemi kat. I-III uprzednio zmagazynowanej w hałdach z transportem urobku samochodami samowyładowczymi na odległość 2 km | m3 | 19417.75
Razem dział: Usunięcie ziemi urodzajnej
4 | WYMIANA GRUNTU CPV 45111200-0
15 d.4 | D-02.01.01 | KNR 2-01 0207-05 0214-04 | Roboty ziemne wykonywane koparkami podsiębiernymi o poj. łyżki 2.00 m3 w gruncie kat. III z transportem urobku samochodami samowyładowczymi na odległość 5 km na odkład | m3 | 1098
16 d.4 | D-02.03.01 | KNR 2-01 0239-03 0214-03 | Roboty ziemne wykonywane ładowarkami kołowymi o poj. łyżki 2.00 m3 z transportem urobku samochodami samowyładowczymi na odległość 10 km; grunt kat. I - G1 (piasek) z zakupu - wymiana gruntu | m3 | 1098
17 d.4 | D-02.03.01 | KNR 2-01 0237-07 | Zagęszczanie nasypów walcami samojezdnymi wibracyjnymi; grunt sypki kat. I | m3 | 1098
Razem dział: Wymiana gruntu
5 | ROBOTY ZIEMNE CPV 45111200-0
18 d.5 | D-02.01.01 | KNR 2-01 0207-05 0214-03 | Roboty ziemne wykonywane koparkami podsiębiernymi o poj. łyżki 2.00 m3 w gruncie kat. I-III z transportem urobku samochodami samowyładowczymi na odległość 2 km (na odcinku budowy do wbudowania w nasyp) | m3 | 1613
19 d.5 | D-02.03.01 | KNR 2-01 0239-03 0214-03 | Roboty ziemne wykonywane ładowarkami kołowymi o poj. łyżki 2.00 m3 z transportem urobku samochodami samowyładowczymi na odległość 10 km; grunt kat. I - G1 (piasek) z zakupu z przeznaczeniem na nasypy | m3 | 17391.15
20 d.5 | D-02.03.01 | KNR 2-01 0313-01 | Formowanie nasypów z ziemi dowożonej samochodami samowyładowczymi (kat.gr.I-II) | m3 | 19004
21 d.5 | D-02.03.01 | KNR 2-01 0237-07 | Zagęszczanie nasypów walcami samojezdnymi wibracyjnymi; grunt sypki kat. I-II | m3 | 19004
Razem dział: Roboty ziemne
6 | PRZEPUSTY- POD KORONĄ DROGI CPV 45221000-2
22 d.6 | D-02.01.01 | KNR 2-01 0221-08 | Wykopy jamiste wykonywane koparkami podsiębiernymi 0.60 m3 na odkład w gruncie kat.III | m3 | 47.23
23 d.6 | D-03.02.01 | KNR 2-33 0601-01 | Części przelotowe prefabrykowanych przepustów drogowych rurowych jednootworowych z rur Wipro o śr. 40 cm | m | 32
24 d.6 | D-03.02.01 | KNR 2-33 0601-02 | Wykonanie - Części przelotowe prefabrykowanych przepustów drogowych rurowych jednootworowych z rur Wipro o śr. 80 cm | m | 26
25 d.6 | D-03.02.01 | KNR 2-33 0606-01 | Obudowy wlotów (wylotów) prefabrykowanych przepustów drogowych rurowych śr. 80 cm | m3 | 5.48
26 d.6 | D-06.01.01 | KNR 2-31 0109-03 | Umocnienie skarp - podbudowa betonowa, bet.C-8/10 - grubość warstwy po zagęszczeniu 10 cm | m2 | 34.08
27 d.6 | D-06.01.01 | KNR 2-01 0516-05 | Umocnienie skarp wlotu i wylotu przepustów kamieniem bruk. na podsypce cementowo-piaskowej | m2 | 34.08
Razem dział: Przepusty pod koroną drogi
7 | CHODNIK I WYSPA ROZDZIELAJĄCA CPV 45233161-5
28 d.7 | D-08.01.01a | KNNR 6 0403-03 | Krawężniki betonowe wystające o wymiarach 15x30 cm z wykonaniem ław betonowych z betonu C12/12 na podsypce cementowo-piaskowej | m | 123
29 d.7 | D-08.03.01 | KNNR 6 0404-05 | Obrzeża betonowe o wymiarach 30x8 cm na podsypce cementowo-piaskowej, spoiny wypełnione zaprawą cementową | m | 85
30 d.7 | D-04.02.01 | KNR 2-31 0106-03 0106-04 | Warstwa odsączająca zagęszczana mechanicznie - 10 cm grubości po zagęszczeniu | m2 | 160
31 d.7 | D-04.04.02 | KNR 2-31 0114-07 0114-08 | Podbudowa z kruszywa łamanego 0/31,5 - warstwa górna o grubości po zagęszczeniu 15 cm | m2 | 184
32 d.7 | D-05.03.23a | KNR 2-31 23103-01 | Chodnik (przy zatoce postojowej) z kostki brukowej betonowej o grubości 6 cm, prostokątnej 20x10 cm na podsypce piaskowej | m2 | 160
33 d.7 | D-05.03.23a | KNR 2-31 0511-03 | Nawierzchnie z kostki brukowej betonowej o grubości 8 cm na podsypce cementowo-piaskowej | m2 | 24
Razem dział: Chodniki i wyspa rozdzielająca
8 | PODBUDOWA CPV 45233120-6
34 d.8 | D-04.01.01 | KNR 2-31 0103-04 | Mechaniczne profilowanie i zagęszczenie podłoża pod warstwy konstrukcyjne nawierzchni w gruncie kat. I-IV | m2 | 21078
35 d.8 | D-04.05.01 | KNNR 6 0111-01 | Wzmocnienie podłoża wykonane mechanicznie na budowie z gruntu stabilizowanego cementem o Rm 2,5Mpa, warstwa o grubości po zagęszczeniu 10 cm | m2 | 21078
36 d.8 | D-04.04.01 | KNR 2-31 0114-05 0114-06 | Podbudowa z kruszywa naturalnego łamanego 0/31,5 - warstwa dolna o grubości po zagęszczeniu 25 cm, (wykonana dwuwarstwowo) | m2 | 21072
37 d.8 | D-04.03.01a | KNR 2-31 1004-06 | Mechaniczne czyszczenie podbudowy pomocniczej z kruszywa łam. | m2 | 19693
38 d.8 | D-04.03.01a | KNR 2-31 1004-07 | Skropienie podbudowy stabil. mech. emulsją asfaltową w ilości 0,7- 1,00 kg/m2 | m2 | 19693
39 d.8 | D-04.07.01a | KNR 2-31 0110-01 0110-02 | Podbudowa z mieszanki mineralno-bitumicznej klińcowo-żwirowej o lepiszczu asfaltowym AC WMS 22 PMB 25/55-60 - grubość warstwy po zagęszczeniu 16 cm | m2 | 19693
Razem dział: Podbudowa
9 | NAWIERZCHNIA BITUMICZNA CPV 45233220-7
40 d.9 | D-04.03.01a | KNR 2-31 1004-07 | Skropienie podbudowy bitum. emulsją asfaltową w ilości 0,3-0,5 kg/m2 | m2 | 19103
41 d.9 | D-05.03.05c | KNR 2-31 0311-01 0311-02 | Nawierzchnia z mieszanek mineralno-bitumicznych grysowo-żwirowych - warstwa wiążąca asfaltowa AC WMS 16 PMB 25/55-60 - grubość po zagęszczeniu 8 cm | m2 | 19103
42 d.9 | D-04.03.01a | KNR 2-31 1004-07 | Skropienie podbudowy bitum. emulsją asfaltową w ilości 0,1-0,3 kg/m2 | m2 | 18786
43 d.9 | D-05.03.05c | KNR 2-31 0311-05 0311-06 | Nawierzchnia z mieszanek mineralno-bitumicznych grysowo-żwirowych - warstwa ścieralna asfaltowa AC11S PMB 45/80-55 - grubość po zagęszczeniu 4 cm | m2 | 18786
Razem dział: Nawierzchnia bitumiczna
10 | ZJAZDY INDYWIDUALNE CPV 45233200-1
44 d.10 | D-06.02.01 | KNR 2-31 0605-01 | Przepusty rurowe pod zjazdami - ława fundamentowa żwirowa | m3 | 1.01
45 d.10 | D-06.02.01a | KNR 2-31 0605-06 | Przepusty rurowe pod zjazdami - rury PEHD o śr. 40 cm | m | 28
46 d.10 | D-06.01.01 | KNR 2-01 0516-05 | Umocnienie skarp wlotu i wylotu przepustów kamieniem bruk. na podsypce cementowo-piaskowej | m2 | 9.92
47 d.10 | D-04.02.01 | KNR 2-31 0106-03 0106-04 | Warstwa odsączająca zagęszczana mechanicznie - 10 cm grubości po zagęszczeniu | m2 | 135.24
48 d.10 | D-04.05.01 | KNNR 6 0111-02 | Wzmocnienie podłoża wykonane mechanicznie na budowie z gruntu stabilizowanego cementem o Rm 2,5Mpa, warstwa o grubości po zagęszczeniu 15 cm | m2 | 112.44
49 d.10 | D-04.04.02 | KNR 2-31 0114-07 0114-08 | Podbudowa z kruszywa łamanego 0/31,5 - warstwa górna o grubości po zagęszczeniu 15 cm | m2 | 112.44
50 d.10 | D-05.01.04a | KNR 2-31 0202-07 0202-08 | Nawierzchnia żwirowa - dolna warstwa jezdni rozścielana mechanicznie - grubość po zagęszczeniu 12 cm | m2 | 22.8
51 d.10 | D-05.01.04a | KNR 2-31 0202-09 | Nawierzchnia żwirowa - górna warstwa jezdni rozścielana mechanicznie - grubość po zagęszczeniu 8 cm | m2 | 23
52 d.10 | D-04.03.01a | KNR 2-31 1004-07 | Oczyszczenie i skropienie podbudowy emulsją asfaltową w ilości 0,7-1,0 kg/m2 | m2 | 112.44
53 d.10 | D-05.03.05a | KNR 2-31 0311-05 0311-06 | Nawierzchnia z mieszanek mineralno-bitumicznych grysowo-żwirowych - warstwa ścieralna asfaltowa z AC11S50/70 jak dla KR-2 - grubość po zagęszczeniu 4 cm | m2 | 112.44
54 d.10 | D-05.01.04a | KNR 2-31 0202-09 | Uzupełnienie poboczy na zjazdach - Nawierzchnia żwirowa - górna warstwa jezdni rozścielana mechanicznie - grubość po zagęszczeniu 8 cm | m2 | 35
Razem dział: Zjazdy indywidualne
11 | ZJAZDY PUBLICZNE CPV 45233200-1
55 d.11 | D-06.02.01a | KNR 2-31 0605-01 | Przepusty rurowe pod zjazdami - ława fundamentowa żwirowa | m3 | 3.89
56 d.11 | D-06.02.01a | KNR 2-31 0605-06 | Przepusty rurowe pod zjazdami - rury PEHD o śr. 40 cm | m | 108
57 d.11 | D-06.01.01 | KNR 2-01 0516-05 | Umocnienie skarp wlotu i wylotu przepustów kamieniem bruk. na podsypce cementowo-piaskowej | m2 | 27.28
58 d.11 | D-04.02.01 | KNR 2-31 0104-07 0104-08 | Warstwy odsączające z piasku w korycie lub na całej szerokości drogi, wykonanie i zagęszczanie mechaniczne - grubość warstwy po zagęszczeniu 15 cm | m2 | 56.4
59 d.11 | D-05.01.04a | KNR 2-31 0202-09 | Nawierzchnia żwirowa - górna warstwa jezdni rozścielana mechanicznie - grubość po zagęszczeniu 8 cm | m2 | 56
60 d.11 | D-05.01.04a | KNR 2-31 0202-07 0202-08 | Nawierzchnia żwirowa - dolna warstwa jezdni rozścielana mechanicznie - grubość po zagęszczeniu 12 cm | m2 | 56.4
61 d.11 | D-04.05.01 | KNNR 6 0111-02 | Wzmocnienie podłoża wykonane mechanicznie na budowie z gruntu stabilizowanego cementem o Rm 2,5Mpa, warstwa o grubości po zagęszczeniu 15 cm | m2 | 593.6
62 d.11 | D-04.04.02 | KNR 2-31 0114-05 0114-06 | Podbudowa z kruszywa łamanego 0/31,5 - warstwa dolna + górna (wykonane dwuwarstwowo) o grubości po zagęszczeniu 20 cm | m2 | 593.6
63 d.11 | D-04.03.01a | KNR 2-31 1004-07 | Oczyszczenie i skropienie podbudowy emulsją asfaltową w ilości 0,7-1,0 kg/m2 | m2 | 572
64 d.11 | D-05.03.05b | KNR 2-31 0311-01 | Nawierzchnia z mieszanek mineralno-bitumicznych grysowo-żwirowych - warstwa wiążąca asfaltowa z AC16W50/70 w/g PN-EN jak dla KR-2 , grubość po zagęszcz. 4 cm | m2 | 572
65 d.11 | D-04.03.01a | KNR 2-31 1004-07 | Skropienie w-wy podb. bitum. emulsją asfaltową wilości 0,1-0,3 kg/m2 | m2 | 566
66 d.11 | D-05.03.05a | KNR 2-31 0311-05 0311-06 | Nawierzchnia z mieszanek mineralno-bitumicznych grysowo-żwirowych - warstwa ścieralna asfaltowa z AC11S50/70 jak dla KR-2 - grubość po zagęszczeniu 4 cm | m2 | 566
67 d.11 | D-05.01.04a | KNR 2-31 0202-09 | Uzupełnienie poboczy na zjazdach - Nawierzchnia żwirowa - górna warstwa jezdni rozścielana mechanicznie - grubość po zagęszczeniu 8 cm | m2 | 159
Razem dział: Zjazdy publiczne
12 | OZNAKOWANIE I URZĄDZENIA BEZPIECZEŃSTWA RUCHU CPV 45233290-8
68 d.12 | D-07.02.01 | KNR 2-31 0702-02 | Słupki do znaków drogowych z rur stalowych o śr. 70 mm | szt. | 21
69 d.12 | D-07.02.01 | KNR 2-31 0703-01 | Przymocowanie tablic znaków drogowych zakazu,nakazu,ostrzegawczych,informacyjnych o pow. do 0.3 m2 | szt. | 14
70 d.12 | D-07.02.01 | KNR 2-31 0703-02 | Przymocowanie tablic znaków drogowych kierunku i miejscowości o powierzchni ponad 0.3 m2 | szt. | 5
71 d.12 | D-07.01.01 | KNR 2-31 0706-02 | Mechaniczne malowanie linii segregacyjnych i krawędziowych ciągłych na jezdni farbą chlorokauczukową | m2 | 728.93
72 d.12 | D-07.01.01 | KNR 2-31 0706-06 | Mechaniczne malowanie linii na skrzyżowaniach i przejściach dla pieszych farbą chlorokauczukową | m2 | 82.97
Razem dział: Oznakowanie i urządzenia bezpieczeństwa ruchu
13 | ROBOTY WYKOŃCZENIOWE CPV 45233140-2
73 d.13 | D-05.01.04a | KNR 2-31 0202-09 0202-10 | Uzupełnienie poboczy - Nawierzchnia żwirowa - górna warstwa jezdni rozścielana mechanicznie - grubość po zagęszczeniu 12 cm | m2 | 7678
74 d.13 | D-09.01.01 | KNR 2-01 0510-01 0510-02 | Humusowanie skarp i pasów zieleni z obsianiem trawą przy zastosowaniu technologi hydroobsiewu przy grub.warstwy humusu 10 cm - humus z odzysku | m2 | 2007
Razem dział: Roboty wykończeniowe
Wartość kosztorysowa robót bez podatku VAT
Podatek VAT ... %
Ogółem wartość kosztorysowa robót
Słownie brutto: |  | …………………………………………………………………………………………………………..
…………………… dn. ……………………………… 2016 r.
……………………………………………..
podpis osoby ze strony wykonawy,
upoważnionej do składania oświadczeń woli

## branża drogowa-przepust 1
KOSZTORYS OFERTOWY
Budowa drogi powiatowej nr 3249W PSG PCH1- Rembielin
Część C zamówienia:Budowa drogi powiatowej Rembielin - PSG PCH Chorzele o długości 2600 mb
2. Branża drogowa - przepust 1 w km 4+996,41
po zmianie
Lp. | Nr SST | Opis | Jedn. miary | Ilość | Cena jedn. netto w PLN | Wartość netto w PLN
ROBOTY DROGOWE
1 | D.01.00.00. | ROBOTY PRZYGOTOWAWCZE CPV 45111200-0
1 d.1 | D.01.01.01 | Roboty geodezyjne. | x | x | x | x
|  | a). Odtworzenie w terenie osi głównych przepustu i koryta rzeki do regulacji, wraz z założeniem punktów wysokościowych. | km | 0.047
2 d.1 |  | b). Inwentaryzacja powykonawcza. | kpl | 1
Razem dział: Roboty przygotowawcze
2 | D.02.00.00. | ROBOTY ZIEMNE CPV 45111200-0
3 d.2 | D.02.01.01. | Wykopy w gruncie kat. I - III. | x | x | x | x
|  | a). Wykopy w gruncie kat. I - III pod wykonanie przepustu na odkład. | m3 | 113
4 d.2 |  | b). Pompowanie wody na czas wykonania wykopów, wykonania i zasypania ławy fundamentowej oraz montażu prefabrykatów przepustu. | m-g | 100
5 d.2 |  | c). Tymczasowy przepust o średnicy 80 cm do przeprowadzenia wody na czas wykonywania robót zasadniczych. | m | 18
6 d.2 | D.02.03.01. | Zasypanie wykopów i wykonanie nasypu nad przepustem. Przyjęto wykorzystanie 70 % urobku z wcześniejszego wykopu. | x | x | x | x
|  | a). Gruntem z odkładu - 70 %. | m3 | 80
7 d.2 |  | b). Gruntem z dokopu. | m3 | 151
Razem dział: Roboty ziemne
3 | D.06.00.00. | ROBOTY WYKOŃCZENIOWE CPV 45233140-2
8 d.3 | D.06.01.01. | Umocnienie skarp nasypów przy skrzydełkach. | x | x | x | x
|  | a). Umocnienie stożków nasypu elementami betonowymi drobnowymiarowymi na podsypce cementowo-piaskowej o gr. warstwy 3 cm. | m2 | 18
9 d.3 |  | b). Fundament podwalinowy do podtrzymania umocnienia z krawężnika betonowego 20 x 30 cm. | m | 13
10 d.3 | D.06.01.02. | Umocnienie powierzchniowe skarp nasypów, poza umocniniem elementami betonowymi, przez humusowanie z obsianiem trawą. | m2 | 60
Razem dział: Roboty wykończeniowe
4 | D.07.00.00. | URZDZENIA BEZPIECZEŃSTWA RUCHU CPV 45233290-8
11 d.4 | D.07.05.01. | Bariera ochronna SP-06/02/D. | m | 136
Razem dział: Urządzenia bezpieczeństwa ruchu
ROBOTY MOSTOWE
5 | M.12.00.00. | ZBROJENIE 1150 kg
12 d.5 | M.12.01.03. | Stal zbrojeniowa kl. A-IIIN. | x | x | x | x
|  | a). Na ławy fundamentowe skrzydełek. | kg | 250
13 d.5 |  | b). Na płytę nadbetonu. | kg | 300
14 d.5 |  | c). Na skrzydełka. | kg | 600
Razem dział: Zbrojenie
6 | M.13.00.00. | BETON 25,62 m3
15 d.6 | M.13.01.01. | Beton kl. C 30/37 | x | x | x | x
|  | a). Na ławy fundamentowe skrzydełek. | m3 | 2.06
16 d.6 |  | b). Na płytę nadbetonu. | m3 | 4.31
17 d.6 |  | c). Na skrzydełka. | m3 | 5.5
18 d.6 | M.13.02.01. | Beton niekonstrukcyjny klasy poniżej C 20/25. | x | x | x | x
|  | a). Beton kl. C 12/15 na ławę fundamentową pod prefabrykaty. | m3 | 13.75
19 d.6 | M.13.03.01 | Montaż prefabrykatów skrzynkowych zamkniętych 2,50 X 1,50 na klasę obciążenia użytkowego B. | m | 14
Razem dział: Beton
7 | M.15.00.00. | NAWIERZCHNIE I IZOLACJE 218 m2
20 d.7 | M.15.01.01. | Izolacje cienkie z roztworów asfaltowych na zimno na powierzchniach betonowych stykających się z gruntem. | m2 | 150
21 d.7 | M.15.02.01. | Izolacja z papy termozgrzewalnej na płycie nadbetonu i na stykach prefabrykatów pasami o szer. 0,33 m ( 1/3 szerokości rolki papy ). | m2 | 68
Razem dział: Nawierzchnie i izolacje
8 | M.20.00.00. | INNE ROBOTY MOSTOWE 181 m2
22 d.8 | M.20.01.09. | Powłoki ochronne sztywne na powierzchniach betonowych - na widocznej powierzchni szkrzydełek i na gzymsach. | m2 | 26
23 d.8 | M.20.02.02. | Wiercenie otworów w konstrukcjach żelbetowych o średnicy 20 mm i głębokości do 10 cm z osadzeniem stalowych bolców zespalających na zaprawach kotwiących. | szt | 56
24 d.8 | M.20.03.01 | Regulacja i umocnienie koryta rzeki. | x | x | x | x
|  | a). Odmulenie i pogłębienie koryta rzeki oraz skarp na średnią głębokość 30 cm z dostosowaniem szerokości koryta rzeki przy obiekcie do jego światła poziomego. | m3 | 55
25 d.8 |  | b). Wbudowanie geowłókniny na dnie i na skarpach koryta rzeki. | m2 | 181.5
26 d.8 |  | c). Umocnienie dna rzeki pod mostem materacami gabionowymi o gr. 20 cm. | m2 | 181.5
27 d.8 |  | d). Wbicie palisady z kołków drewnianych o średnicy Ø 7 - 9 cm i głębokości wbicia 100 cm, u podstawy umocnienia skarpy i na końcach umocnienia skarp i dna rzeki. | m | 77
Razem dział: Inne roboty mostowe
Wartość kosztorysowa robót bez podatku VAT
Podatek ...% VAT
Ogółem wartość kosztorysowa robót
Słownie brutto: |  | …………………………………………………………………………………………………………..
…………………… dn. ……………………………… 2016 r.
……………………………………………..
podpis osoby ze strony wykonawy,
upoważnionej do składania oświadczeń woli

## branża drogowa-przepust 2
KOSZTORYS OFERTOWY
Budowa drogi powiatowej nr 3249W PSG PCH1- Rembielin
Część C zamówienia:Budowa drogi powiatowej Rembielin - PSG PCH Chorzele o długości 2600 mb
3. Branża drogowa - przepust 2 w km 6+214,26
po zmianie
Lp. | Nr SST | Opis | Jedn. miary | Ilość | Cena jedn. netto w PLN | Wartość netto w PLN
ROBOTY DROGOWE
1 | D.01.00.00. | ROBOTY PRZYGOTOWAWCZE CPV 45111200-0
1 d.1 | D.01.01.01 | Roboty geodezyjne. | x | x | x | x
|  | a). Odtworzenie w terenie osi głównych przepustu i koryta rzeki do regulacji, wraz z założeniem punktów wysokościowych. | km | 0.047
2 d.1 |  | b). Inwentaryzacja powykonawcza. | kpl | 1
Razem dział: Roboty przygotowawcze
2 | D.02.00.00. | ROBOTY ZIEMNE CPV 45111200-0
3 d.2 | D.02.01.01. | Wykopy w gruncie kat. I - III. | x | x | x | x
|  | a). Wykopy w gruncie kat. I - III pod wykonanie przepustu na odkład. | m3 | 113
4 d.2 |  | b). Pompowanie wody na czas wykonania wykopów, wykonania i zasypania ławy fundamentowej oraz montażu prefabrykatów przepustu. | m-g | 100
5 d.2 |  | c). Tymczasowy przepust o średnicy 80 cm do przeprowadzenia wody na czas wykonywania robót zasadniczych. | m | 18
6 d.2 | D.02.03.01. | Zasypanie wykopów i wykonanie nasypu nad przepustem. Przyjęto wykorzystanie 70 % urobku z wcześniejszego wykopu. | x | x | x | x
|  | a). Gruntem z odkładu - 70 %. | m3 | 80
7 d.2 |  | b). Gruntem z dokopu. | m3 | 151
Razem dział: Roboty ziemne
3 | D.06.00.00. | ROBOTY WYKOŃCZENIOWE CPV 45233140-2
8 d.3 | D.06.01.01. | Umocnienie skarp nasypów przy skrzydełkach. | x | x | x | x
|  | a). Umocnienie stożków nasypu elementami betonowymi drobnowymiarowymi na podsypce cementowo-piaskowej o gr. warstwy 3 cm. | m2 | 18
9 d.3 |  | b). Fundament podwalinowy do podtrzymania umocnienia z krawężnika betonowego 20 x 30 cm. | m | 13
10 d.3 | D.06.01.02. | Umocnienie powierzchniowe skarp nasypów, poza umocniniem elementami betonowymi, przez humusowanie z obsianiem trawą. | m2 | 60
Razem dział: Roboty wykończeniowe
4 | D.07.00.00. | URZDZENIA BEZPIECZEŃSTWA RUCHU CPV 45233290-8
11 d.4 | D.07.05.01. | Bariera ochronna SP-06/02/D. | m | 136
Razem dział: Urządzenia bezpieczeństwa ruchu
ROBOTY MOSTOWE
5 | M.12.00.00. | ZBROJENIE 1150 kg
12 d.5 | M.12.01.03. | Stal zbrojeniowa kl. A-IIIN. | x | x | x | x
|  | a). Na ławy fundamentowe skrzydełek. | kg | 250
13 d.5 |  | b). Na płytę nadbetonu. | kg | 300
14 d.5 |  | c). Na skrzydełka. | kg | 600
Razem dział: Zbrojenie
6 | M.13.00.00. | BETON 25,62 m3
15 d.6 | M.13.01.01. | Beton kl. C 30/37 | x | x | x | x
|  | a). Na ławy fundamentowe skrzydełek. | m3 | 2.06
16 d.6 |  | b). Na płytę nadbetonu. | m3 | 4.31
17 d.6 |  | c). Na skrzydełka. | m3 | 5.5
18 d.6 | M.13.02.01. | Beton niekonstrukcyjny klasy poniżej C 20/25. | x | x
|  | a). Beton kl. C 12/15 na ławę fundamentową pod prefabrykaty. | m3 | 13.75
19 d.6 | M.13.03.01 | Montaż prefabrykatów skrzynkowych zamkniętych 2,50 X 1,50 na klasę obciążenia użytkowego B. | m | 14
Razem dział: Beton
7 | M.15.00.00. | NAWIERZCHNIE I IZOLACJE 218 m2
20 d.7 | M.15.01.01. | Izolacje cienkie z roztworów asfaltowych na zimno na powierzchniach betonowych stykających się z gruntem. | m2 | 150
21 d.7 | M.15.02.01. | Izolacja z papy termozgrzewalnej na płycie nadbetonu i na stykach prefabrykatów pasami o szer. 0,33 m ( 1/3 szerokości rolki papy ). | m2 | 68
Razem dział: Nawierzchnie i izolacje
8 | M.20.00.00. | INNE ROBOTY MOSTOWE 181 m2
22 d.8 | M.20.01.09. | Powłoki ochronne sztywne na powierzchniach betonowych - na widocznej powierzchni szkrzydełek i na gzymsach. | m2 | 26
23 d.8 | M.20.02.02. | Wiercenie otworów w konstrukcjach żelbetowych o średnicy 20 mm i głębokości do 10 cm z osadzeniem stalowych bolców zespalających na zaprawach kotwiących. | szt | 56
24 d.8 | M.20.03.01 | Regulacja i umocnienie koryta rzeki. | x | x | x | x
|  | a). Odmulenie i pogłębienie koryta rzeki oraz skarp na średnią głębokość 30 cm z dostosowaniem szerokości koryta rzeki przy obiekcie do jego światła poziomego. | m3 | 55
25 d.8 |  | b). Wbudowanie geowłókniny na dnie i na skarpach koryta rzeki. | m2 | 181.5
26 d.8 |  | c). Umocnienie dna rzeki pod mostem materacami gabionowymi o gr. 20 cm. | m2 | 181.5
27 d.8 |  | d). Wbicie palisady z kołków drewnianych o średnicy Ø 7 - 9 cm i głębokości wbicia 100 cm, u podstawy umocnienia skarpy i na końcach umocnienia skarp i dna rzeki. | m | 77
Razem dział: Inne roboty mostowe
Wartość kosztorysowa robót bez podatku VAT
Podatek … % VAT
Ogółem wartość kosztorysowa robót
Słownie brutto: |  | …………………………………………………………………………………………………………..
…………………… dn. ……………………………… 2016 r.
……………………………………………..
podpis osoby ze strony wykonawy,
upoważnionej do składania oświadczeń woli

## branża drogowa-droga serwisowa
KOSZTORYS OFERTOWY
Budowa drogi powiatowej nr 3249W PSG PCH1- Rembielin
Część C zamówienia:Budowa drogi powiatowej Rembielin - PSG PCH Chorzele o długości 2600 mb
4. Branża drogowa - droga serwisowa dł. 2,490 km
po zmianie
Lp. | Specyfikacja | Podstawa wyceny | Opis | Jedn. miary | Ilość | Cena jedn. netto w PLN | Wartość netto w PLN
1 | ROBOTY PRZYGOTOWAWCZE CPV 45111200-0
1 d.1 | D-01.01.01 | KNR 2-01 0119-03 | Roboty pomiarowe przy liniowych robotach ziemnych - trasa drogi w terenie równinnym | km | 2.49
Razem dział: Roboty przygotowawcze
2 | USUNIĘCIE ZIEMI URODZAJNEJ CPV 45112210-0
2 d.2 | D-01.02.01 | KNR 2-01 0126-01 0126-02 | Usunięcie warstwy ziemi urodzajnej (humusu) o grubości 50 cm za pomocą spycharek | m2 | 6582.54
3 d.2 | D-01.02.02 | KNR 2-01 0123-05 0214-01 | Odwiezienie nadmiaru humusu - Roboty ziemne wykonane koparkami chwytakowymi 1,20 m3 w ziemi kat. I-III uprzednio zmagazynowanej w hałdach z transportem urobku samochodami samowyładowczymi na odległość 2 km | m3 | 3269.83
3 | ROBOTY ZIEMNE CPV 45111200-0
4 d.3 | D-02.01.01 | KNR 2-01 0207-05 0214-03 | Roboty ziemne wykonywane koparkami podsiębiernymi o poj. łyżki 2.00 m3 w gruncie kat. I-III z transportem urobku samochodami samowyładowczymi na odległość 2 km (na odcinku budowy do wbudowania w nasyp) | m3 | 577
5 d.3 | D-02.01.01 | KNR 2-01 0207-05 0214-03 | Roboty ziemne wykonywane koparkami podsiębiernymi o poj. łyżki 2.00 m3 w gruncie kat. III z transportem urobku samochodami samowyładowczymi na odległość 2 km na odkład | m3 | 2640
6 d.3 | D-02.03.01 | KNR 2-01 0313-01 | Formowanie nasypów z ziemi dowożonej samochodami samowyładowczymi (kat.gr.I-II) | m3 | 577
7 d.3 | D-02.03.01 | KNR 2-01 0237-07 | Zagęszczanie nasypów walcami samojezdnymi wibracyjnymi; grunt sypki kat. I | m3 | 577
Razem dział: Roboty ziemne
4 | PODBUDOWA CPV 45233120-6
8 d.4 | D-04.01.01 | KNR 2-31 0103-04 | Mechaniczne profilowanie i zagęszczenie podłoża pod warstwy konstrukcyjne nawierzchni w gruncie kat. I-IV | m2 | 18937
9 d.4 | D-04.02.02a | KNNR 6 0104-04 | warstwy mrozoochronne wykonane zi zageszczone mechanicznie o grub. 20 cm | m2 | 18938
10 d.4 | D-04.02.02 | KNR AT -04 0101-01 | Warstwa wzmacniajaca grunt pod warstwy techn. Z geowłókniny o szer. 5 m | m2 | 24900
11 d.4 | D-04.04.01 | KNR 2-31 0114-05 0114-06 | Podbudowa z kruszywa naturalnego - warstwa górna o grubości po zagęszczeniu 20 cm, | m2 | 18946
Razem dział: Podbudowa
5 | NAWIERZCHNIA Z KRUSZYWA NATURALNEGO CPV 45233200-1
12 d.5 | D-05.01.03 | KNR 2-31 0202-09 | Nawierzchnia żwirowa - górna warstwa jezdni rozścielana mechanicznie - grubość po zagęszczeniu 12 cm | m2 | 12551
Razem dział: Nawierzchnia z kruszywa naturalnego
6 | ROBOTY WYKOŃCZENIOWE CPV 45233140-2
13 d.6 | D-04.04.01 | KNR 2-31 0202-09 0202-10 | Uzupełnienie poboczy - Nawierzchnia żwirowa - górna warstwa jezdni rozścielana mechanicznie - grubość po zagęszczeniu 12 cm | m2 | 8033
14 d.6 | D-09.01.01 | KNR 2-01 0510-01 0510-02 | Humusowanie skarp i pasów zieleni z obsianiem trawą przy zastosowaniu technologi hydroobsiewu przy grub.warstwy humusu 10 cm - humus z odzysku | m2 | 214
Razem dział: Roboty wykończeniowe
Wartość kosztorysowa robót bez podatku VAT
Podatek VAT ... %
Ogółem wartość kosztorysowa robót
Słownie brutto: |  | …………………………………………………………………………………………………………..
…………………… dn. ……………………………… 2016 r.
……………………………………………..
podpis osoby ze strony wykonawy,
upoważnionej do składania oświadczeń woli

## tabela elementów scalonych
Budowa drogi powiatowej nr 3249W PSG PCH1- Rembielin Część C zamówienia: Budowa drogi powiatowej Rembielin - PSG PCH Chorzele o długości 2600 mb
TABELA WARTOŚCI ELEMENTÓW SCALONYCH - po zmianie
OZNACZENIE ELEMENTU | WYSZCZEGÓLNIENIE ELEMENTÓW | WARTOŚĆ NETTO w PLN
Branża drogowa
1 | Branża drogowa
2 | Branża drogowa - przepust 1
3 | Branża drogowa - przepust 2
4 | Branża drogowa - droga serwisowa
RAZEM WARTOŚĆ NETTO
PODATEK VAT … %
RAZEM WARTOŚĆ BRUTTO