## {965AD0B32C57411CC1788A05F9BCE} (hidden)
4
0 | POZYCJE KOSZTORYSU
2 | WARTOŚĆ KOSZTORYSU

## Przedmiar nr 1
Przedmiar robót nr 1
„Przebudowa drogi powiatowej nr 3236W Jednorożec - Kuchny - Płoniawy Bramura od km 0+022,14 do km 6+622,14 oraz drogi powiatowej nr 3237W Lipa - Karwacz od km 0+000 do km 3+900”
Część 1 - Przebudowa drogi powiatowej nr 3236W Jednorożec - Kuchny - Płoniawy Bramura od km 0+022,14 do km 6+622,14
Lp. | Secyfikacja techniczna | Kod pozycji przedmiaru | Opis robót | Jedn. miary | Przedmiar
Dz. 1. | Kod CPV: 45111200-0 | ROBOTY PRZYGOTOWAWCZE
1 | D-01.01.01 | KNNR 10111-010-043 | Roboty pomiarowe przy liniowych robotach ziemnych (drogi). Trasa dróg w terenie równinnym, wyznaczenie obiektu na gruncie wraz z powykonawczą inwentaryzacją geodezyjną. | km | 6.6
1. 6,60
2 | D-01.02.01 | KNNR 10102-060-052 | Mechaniczne karczowanie krzaków i podszycia, rzadkich 10-30% powierzchni | ha | 0.1
1. 0,1
3 | D-01.02.01 | KNR 2-31I0812-03-060 | Rozebranie ław z betonu pod krawężniki | m3 | 31.24
1. 0,0208*1502
4 | D-01.02.01 | KNR 2-31I0813-03-040 | Rozebranie krawężników betonowych o wymiarach 15x30 cm na podsypce cementowo-piaskowej | m | 1 502,00
1. 788+714
5 | D-01.02.01 | KNR 2-310810-02-050 | Rozebranie nawierzchni z kostki betonowej gr. 8 cm na podsypce cementowo-piaskowej z wypełnieniem spoin | m2 | 31.5
1. 21*1,50
6 | D-05.03.23 | KNR 2-310511-0301-050 | Nawierzchnie z kostki brukowej betonowej kolorowej o grubości 8 cm , przełożenie plac przy kościele , na podsypce cementowo-piaskowej (Biuletyn Informacyjny nr 8/96) | m2 | 54.6
1. 21*2,60
Dz. 2. | Kod CPV: 45111200-0 | ROBOTY ZIEMNE
7 | D-02.01.01 | KNKRB 010201-1002-060 | Roboty ziemne wykonywane koparkami przedsiębiernymi o pojemności łyżki 1,2m3 z transportem urobku samochodami samowyładowczymi 15-20t,do 1km.Kat.gruntu III-IV | m3 | 4 410,00
1. 318+3720*(0,7+0,4)
8 | D-02.01.01 | KNKRB 010203-0202-060 | Dopłata za każde dalsze rozpoczęte 0,5km transportu ponad 1km przy przewozie po terenie lub drogach gruntowych samochodem samowyładow.15-20t.Kat.gruntu III-IV odległ. 2km | m3 | 4 410,00
1. 4410
9 | D-02.01.01 | KNKRB 010201-1002-060 | Roboty ziemne wykonywane koparkami przedsiębiernymi o pojemności łyżki 1,2m3 z transportem urobku samochodami samowyładowczymi 15-20t,do 1km.Kat.gruntu III-IV na odkład | m3 | 2 899,52
1. 5238,17-318-(3720*(0,7+0,4)) + 4232*2*(1,2+0,4)/2*0,3
2. wykop koryta pod Perony na przystankach autobusowych w km 0+526,00 str. lewa i km 0+555,50 str. prawa
3. (20,00*2,15*0,43)*2
4. wykop koryta pod Rampy dla pieszych na wysokości przejścia dla pieszych w km 0+325,90
5. 2.15*4.00*0.35
10 | D-02.01.01 | KNKRB 010203-0202-060 | Dopłata za każde dalsze rozpoczęte 0,5km transportu ponad 1km przy przewozie po terenie lub drogach gruntowych samochodem samowyładow.15-20t.Kat.gruntu III-IV odległość 4 km | m3 | 2 899,52
1. Pozycja nr.: 9
11 | D-02.03.01 | KNKRB 010227-0401-060 | Formowanie nasypów ponad 3m spycharkami bez specjalnego zagęszcz.nasypu z ziemi dostarczanej samoch.samowył.5-10t z załadunkiem kop.gąs.0,6m3.Grunt kat.III-IV | m3 | 4 410,00
1. 4410
12 | D-02.03.01 | KNKRB 010229-03-060 | Zagęszczenie nasypów zagęszczarkami,grubość zagęszczonej warstwy w stanie luźnym 40 cm.Kategoria gruntu I-II | m3 | 4 410,00
1. 4410
Dz. 3. | Kod CPV: 45233120-6 | KRAWĘŻNIK - OPORNIK
13 | D-08.01.01b | KNR 2-310402-04-060 | Ławy betonowe z oporem pod krawężniki | m3 | 89.78
1. (788+200)*0,06+(295+419)*0,04
2. Perony na przystankach autobusowych w km 0+526,00 str. lewa i km 0+555,50 str. prawa
3. 48,6*0,04
14 | D-08.01.01b | KNR 2-310403-01-040 | Krawężniki betonowe wystające o wymiarach 15x30 cm na podsypce piaskowej | m | 978
1. 788+190
15 | D-08.01.01b | KNR 2-310403-05-040 | Krawężniki betonowe wtopione o wymiarach 12x25 cm na podsypce cementowo-piaskowej | m | 762.6
1. 295+419
2. Perony na przystankach autobusowych w km 0+526,00 str. lewa i km 0+555,50 str. prawa
3. (20,00+2,15*2)*2
Dz. 4. | Kod CPV: 45233300-2 | PODBUDOWA
16 | D-04.01.01 | KNNR 60103-030-050 | Profilowanie i zagęszczanie podłoża pod warstwy konstrukcyjne nawierzchni,wykonywane mechanicznie,przy użyciu walca wibracyjnego w gruntach kategorii II-VI | m2 | 15 729,60
1. 15514+121
2. Rampy na przejściach dla pieszych w km 0+325,90 i perony na przystankach autobusowych w km 0+526,00 str. lewa i km 0+555,50 str. prawa
3. 20,00*2,15*2+4,00*2,15
17 | D-04.05.01 | KNNR 60111-020-050 | Podbudowy z gruntu stabilizowanego cementem 25 kg na 1 m2,grubość warstwy po zagęszczeniu 15 cm,wykonywane mieszarką dostabilizacji gruntu,doczepną | m2 | 12 871,00
1. 5356+7515
18 | D-04.04.02 | KNNR 60113-020-050 | Dolna warstwa podbudowy z kruszywa łamanego,grubość warstwy po zagęszczeniu 20 cm | m2 | 7 591,00
1. 7470+121
19 | D-04.07.01a | KNKRB 060105-01-050 | Podbudowy z mieszanek mineralno-bitumicznych AC22P 50/70 jak dla KR3.Grubość warstwy po zagęszczeniu 6 cm | m2 | 15 635,00
1. 15514+121
20 | D-04.07.01a | KNKRB 060105-02-050 | Podbudowy z mieszanek mineralno-bitumicznych AC22P 50/70 jak dla KR3.Dodatek za każdy dalszy 1 cm grubości warstwy gr. 4 cm | m2 | 15 635,00
1. 15514+121
21 | D-04.03.01 | KNR 2-311004-07-050 | Skropienie podbudowy z kruszyw stabilizowanych mech emulsja asfaltową w ilości 0,7-1,0 kg | m2 | 51 721,00
1. 51721
22 | D-04.03.01 | KNR 2-31I1004-04-050 | Oczyszczenie mechaniczne podbudowy pomocniczej ulepszonej | m2 | 51 721,00
1. 51721
23 | D-05.03.05b | KNR 2-31I0108-02-034 | Wyrównanie istniejącej podbudowy mieszanką mineralno-asfaltową AC16W50/70 w/g PN -EN jak dla KR1 . Sposób wbudowania-mechaniczny | t | 1 366,00
1. 1366
Dz. 5. | Kod CPV: 45233120-6 | NAWIERZCHNIA - JEZDNIA
24 | D-04.03.01 | KNR 2-31I1004-07-050 | Skropienie w-wy podb. bitum. emulsją asfaltową w ilości 0,3-0,5 kg/m2 | m2 | 48 200,00
1. 48200
25 | D-05.03.05b | KNR 2-31I0311-01-050 | Nawierzchnia z mieszanek mineralno-bitumicznych grysowo-żwirowych, asfaltowa. Warstwa wiążąca z AC 16W50/70 w/g PN-EN jak dla KR3 o grubości po zagęszczeniu 4 cm | m2 | 48 200,00
1. 48200
26 | D-04.03.01 | KNR 2-31I1004-07-050 | Skropienie w-wy podb. bitum. emulsją asfaltową w ilości 0,3-0,5 kg/m2 | m2 | 210
1. 210
27 | D-05.03.05b | KNR 2-31I0311-01-050 | Nawierzchnia z mieszanek mineralno-bitumicznych grysowo-żwirowych, asfaltowa. Warstwa wiążąca z AC 16W50/70 w/g PN-EN jak dla KR3 o grubości po zagęszczeniu 4 cm | m2 | 210
1. 210
Dz. 6. | Kod CPV: 45233120-6 | ZJAZDY INDYWIDUALNE <PUBLICZNE I SKRZYŻOWANIA
28 | D-06.02.01a | KNR 2-31I0605-01-060 | Przepusty rurowe pod zjazdami - ławy fundamentowe żwirowe | m3 | 42.05
1. (952+216)*0,24*0,15
29 | D-06.02.01a | KNR 2-31I0605-06-040 | Przepusty rurowe pod zjazdami - rury PEHD o średnicy 40 cm | m | 1 168,00
1. 952+216
30 | D-06.02.01a | KNR 2-31I0605-03-020 | Przepusty rurowe pod zjazdami - ścianki czołowe dla rur o średnicy 40 cm | szt | 316
1. 316
31 | D-05.01.03 | KNR 2-31I0202-01-050 | Nawierzchnie żwirowe. Warstwa jezdni dolna rozścielana ręcznie. Grubość warstwy po zagęszczeniu 10 cm | m2 | 1 562,00
1. 1562
32 | D-05.01.03 | KNR 2-31I0202-02-050 | Nawierzchnie żwirowe. Warstwa jezdni dolna rozścielana ręcznie. Grubość warstwy po zagęszczeniu-za każdy dalszy 1 cm dodatkowa grub. 5 cm | m2 | 1 562,00
1. 1562
33 | D-05.01.04a | KNR 2-31I0202-03-050 | Nawierzchnie żwirowe. Warstwa jezdni górna rozścielana ręcznie. Grubość warstwy po zagęszczeniu 8 cm | m2 | 1 479,00
1. 1479
34 | D-05.01.04a | KNR 2-31I0202-04-050 | Nawierzchnie żwirowe. Warstwa jezdni górna rozścielana ręcznie. Grubość warstwy po zagęszczeniu-za każdy dalszy 1 cm, dodatkowa grub. 2 cm | m2 | 1 479,00
1. 1479
35 | D-04.04.02 | KNR 2-310114-07-050 | Podbudowy z kruszywa łamanego 0/31,5 . Warstwa górna. Grubość warstwy po zagęszczeniu 8 cm | m2 | 1 234,00
1. 1074+72
2. Rampy na przejściach dla pieszych w km 0+325,90 i perony na przystankach autobusowych w km 0+526,00 str. lewa i km 0+555,50 str. prawa
3. 20,00*2,00*2+4,00*2,00
36 | D-04.04.02 | KNR 2-310114-08-050 | Podbudowy z kruszywa łamanego 0/31,5. Warstwa górna. Dodatek za każdy dalszy 1 cm warstwy ponad 8 cm gr. 7 cm | m2 | 1 234,00
1. Pozycja nr.: 35
37 | D-04.04.02 | KNR 2-310114-07-050 | Podbudowy z kruszywa łamanego 0/31,5. Warstwa górna. Grubość warstwy po zagęszczeniu 8 cm | m2 | 1 166,00
1. 774+392
38 | D-04.04.02 | KNR 2-310114-08-050 | Podbudowy z kruszywa łamanego 0/31,5. Warstwa górna. Dodatek za każdy dalszy 1 cm warstwy ponad 8 cm gr. 12 cm | m2 | 1 166,00
1. 774+392
39 | D-05.03.23 | KNR 2-310511-0301-050 | Nawierzchnie z kostki brukowej betonowej kolorowej o grubości 8 cm układanej na podsypce cementowo-piaskowej (Biuletyn Informacyjny nr 8/96) | m2 | 624
1. 144+392
2. Rampy na przejściach dla pieszych w km 0+325,90 i perony na przystankach autobusowych w km 0+526,00 str. lewa i km 0+555,50 str. prawa [(z opaską z płyt chodnikowych specjalnych (płyty chodnikowe 35x35cm z wypustkami) płyty w dwóch rzędach, jako oznakowanie dla osób niewidomych na przejściach dla pieszych i peronach autobusowych]
3. 20,00*2,00*2+4,00*2,00
40 | D-04.03.01 | KNR 2-31I1004-04-050 | Oczyszczenie mechaniczne nawierzchni drogowej nieulepszonej | m2 | 1 770,00
1. 1074+696
41 | D-04.03.01 | KNR 2-31I1004-07-050 | Skropienie nawierzchni drogowych emulsją asfaltową 0,7-1 kg/m2 | m2 | 1 770,00
1. 1074+696
42 | D-05.03.05 b | KNR 2-31I0311-01-050 | Nawierzchnia z mieszanek mineralno-bitumicznych grysowo-żwirowych, asfaltowa. Warstwa wiążąca o grubości po zagęszczeniu 4 cm | m2 | 1 770,00
1. 1074+696
43 | D-05.01.03 | KNR 2-31I0202-09-050 | Uzupełnienie poboczy na zjazdach .Nawierzchnie żwirowe. Warstwa jezdni górna rozścielana mechanicznie. Grubość warstwy po zagęszczeniu 8 cm | m2 | 957.6
1. 570*2*0,84
Dz. 7. | Kod CPV: 45233290-8 | OZNAKOWANIE I URZADZENIA BEZPIECZEŃSTWA RUCHU
44 | D-07.02.01 | KNR 2-31I0703-03-020 | Zdjęcie tablic znaków drogowych - znaki zakazu, nakazu, ostrzegawcze, informacyjne | szt | 70
1. 70
45 | D-07.02.01 | KNR 2-31I0702-02-020 | Słupki do znaków drogowych z rur stalowych o średnicy 70 mm | szt | 55
1. 38+10
2. 2+5
46 | D-07.02.01 | KNR 2-31I0703-01-020 | Znaki zakazu, nakazu, ostrzegawcze, informacyjne. Przymocowanie tablic o powierzchni do 0,3 m2 | szt | 55
1. 42
2. Oznakowanie (jak próg zwalniający) wyniesionego przejścia dla pieszych w km 0+325,90
3. 4
4. 9
47 | D-07.02.01 | KNR 2-31I0703-05-020 | Przymocowanie drogowskazów jednoramiennych o powierzchni ponad 0,3 m2 | szt | 8
1. 8
48 | D-08.07.01b | KNR AT-04 0209-03-050 | Urządzenia bezpieczeństwa ruchu - progi zwalniające płytowe (z przejściem dla pieszych) z tworzywa sztucznego - Płytowe wyniesione przejście dla pieszych w km 0+325,90 | m2 | 36
1. 9,00*4,00
49 | D07.02.01D00.00.0 | wycena producenta-090 | Urządzenia bezpieczeństwa ruchu - w kplecie = słup-maszt wys. do 12,00m , lampa oświetleniowa, bateria słoneczna - akumlator do zasilania lamp . - oświetlenie przejścia dla pieszych w km 0+325,90 | kpl | 2
1. 2
50 | D-07.01.01 | KNR 2-310706-06-050 | Oznakowanie poziome jezdni farbą chlorokauczukową - linie na skrzyżowaniach i przejściach dla pieszych, linie segregacyjne, malowane mechanicznie | m2 | 884.2
1. 18,2
2. 866
51 | D-07.01.01 | KNR 2-310706-07-050 | Oznakowanie poziome jezdni farbą chlorokauczukową - strzałki i inne symbole malowane ręcznie - znaki P-23 | m2 | 78.12
1. 78,12
Dz. 8. | Kod CPV: 45233220-7 | ROBOTY WYKOŃCZENIOWE
52 | D-05.01.03 | KNR 2-31I0202-05-050 | Uzupełnienie poboczy Nawierzchnie żwirowe. rozścielane ręcznie. Grubość warstwy po zagęszczeniu 5 cm | m2 | 9 560,00
1. 9560
53 | D-03.02.01a | KNR 2-31I1406-02-020 | Regulacja pionowa studzienek dla urządzeń podziemnych - kratek ściekowych ulicznych | szt | 3
1. 3
54 | D-09.01.01 | KNR 2-010510-01-050 | Humusowanie i obsianie skarp przy grubości warstwy humusu 5 cm. | m2 | 1 460,00
1. 1460

## Kosztorys ofertowy nr 1
Kosztorys ofertowy nr 1
„Przebudowa drogi powiatowej nr 3236W Jednorożec - Kuchny - Płoniawy Bramura od km 0+022,14 do km 6+622,14 oraz drogi powiatowej nr 3237W Lipa - Karwacz od km 0+000 do km 3+900”
Część 1 - Przebudowa drogi powiatowej nr 3236W Jednorożec - Kuchny - Płoniawy Bramura od km 0+022,14 do km 6+622,14
Lp. | Specyfikacja | Kod pozycji przedmiaru | Opis pozycji kosztorysowych | Jedn. miary | Ilość | Koszt jednostkowy netto w PLN | Wartość netto w PLN
Dz. 1. | Kod CPV: 45111200-0 |  | ROBOTY PRZYGOTOWAWCZE
1 | D-01.01.01 | KNNR 10111-010-043 | Roboty pomiarowe przy liniowych robotach ziemnych (drogi). Trasa dróg w terenie równinnym, wyznaczenie obiektu na gruncie wraz z powykonawczą inwentaryzacją geodezyjną. | km | 6.6
2 | D-01.02.01 | KNNR 10102-060-052 | Mechaniczne karczowanie krzaków i podszycia, rzadkich 10-30% powierzchni | ha | 0.1
3 | D-01.02.01 | KNR 2-31I0812-03-060 | Rozebranie ław z betonu pod krawężniki | m3 | 31.24
4 | D-01.02.01 | KNR 2-31I0813-03-040 | Rozebranie krawężników betonowych o wymiarach 15x30 cm na podsypce cementowo-piaskowej | m | 1 502,00
5 | D-01.02.01 | KNR 2-310810-02-050 | Rozebranie nawierzchni z kostki betonowej gr. 8 cm na podsypce cementowo-piaskowej z wypełnieniem spoin | m2 | 31.5
6 | D-05.03.23 | KNR 2-310511-0301-050 | Nawierzchnie z kostki brukowej betonowej kolorowej o grubości 8 cm , przełożenie plac przy kościele , na podsypce cementowo-piaskowej (Biuletyn Informacyjny nr 8/96) | m2 | 54.6
Razem:
Dz. 2. | Kod CPV: 45111200-0 |  | ROBOTY ZIEMNE
7 | D-02.01.01 | KNKRB 010201-1002-060 | Roboty ziemne wykonywane koparkami przedsiębiernymi o pojemności łyżki 1,2m3 z transportem urobku samochodami samowyładowczymi 15-20t,do 1km.Kat.gruntu III-IV | m3 | 4 410,00
8 | D-02.01.01 | KNKRB 010203-0202-060 | Dopłata za każde dalsze rozpoczęte 0,5km transportu ponad 1km przy przewozie po terenie lub drogach gruntowych samochodem samowyładow.15-20t.Kat.gruntu III-IV odległ. 2km | m3 | 4 410,00
9 | D-02.01.01 | KNKRB 010201-1002-060 | Roboty ziemne wykonywane koparkami przedsiębiernymi o pojemności łyżki 1,2m3 z transportem urobku samochodami samowyładowczymi 15-20t,do 1km.Kat.gruntu III-IV na odkład | m3 | 2 899,52
10 | D-02.01.01 | KNKRB 010203-0202-060 | Dopłata za każde dalsze rozpoczęte 0,5km transportu ponad 1km przy przewozie po terenie lub drogach gruntowych samochodem samowyładow.15-20t.Kat.gruntu III-IV odległość 4 km | m3 | 2 899,52
11 | D-02.03.01 | KNKRB 010227-0401-060 | Formowanie nasypów ponad 3m spycharkami bez specjalnego zagęszcz.nasypu z ziemi dostarczanej samoch.samowył.5-10t z załadunkiem kop.gąs.0,6m3.Grunt kat.III-IV | m3 | 4 410,00
12 | D-02.03.01 | KNKRB 010229-03-060 | Zagęszczenie nasypów zagęszczarkami,grubość zagęszczonej warstwy w stanie luźnym 40 cm.Kategoria gruntu I-II | m3 | 4 410,00
Razem:
Dz. 3. | Kod CPV: 45233120-6 |  | KRAWĘŻNIK - OPORNIK
13 | D-08.01.01b | KNR 2-310402-04-060 | Ławy betonowe z oporem pod krawężniki | m3 | 89.78
14 | D-08.01.01b | KNR 2-310403-01-040 | Krawężniki betonowe wystające o wymiarach 15x30 cm na podsypce piaskowej | m | 978
15 | D-08.01.01b | KNR 2-310403-05-040 | Krawężniki betonowe wtopione o wymiarach 12x25 cm na podsypce cementowo-piaskowej | m | 762.6
Razem:
Dz. 4. | Kod CPV: 45233300-2 |  | PODBUDOWA
16 | D-04.01.01 | KNNR 60103-030-050 | Profilowanie i zagęszczanie podłoża pod warstwy konstrukcyjne nawierzchni,wykonywane mechanicznie,przy użyciu walca wibracyjnego w gruntach kategorii II-VI | m2 | 15 729,60
17 | D-04.05.01 | KNNR 60111-020-050 | Podbudowy z gruntu stabilizowanego cementem 25 kg na 1 m2,grubość warstwy po zagęszczeniu 15 cm,wykonywane mieszarką dostabilizacji gruntu,doczepną | m2 | 12 871,00
18 | D-04.04.02 | KNNR 60113-020-050 | Dolna warstwa podbudowy z kruszywa łamanego,grubość warstwy po zagęszczeniu 20 cm | m2 | 7 591,00
19 | D-04.07.01a | KNKRB 060105-01-050 | Podbudowy z mieszanek mineralno-bitumicznych AC22P 50/70 jak dla KR3.Grubość warstwy po zagęszczeniu 6 cm | m2 | 15 635,00
20 | D-04.07.01a | KNKRB 060105-02-050 | Podbudowy z mieszanek mineralno-bitumicznych AC22P 50/70 jak dla KR3.Dodatek za każdy dalszy 1 cm grubości warstwy gr. 4 cm | m2 | 15 635,00
21 | D-04.03.01 | KNR 2-311004-07-050 | Skropienie podbudowy z kruszyw stabilizowanych mech emulsja asfaltową w ilości 0,7-1,0 kg | m2 | 51 721,00
22 | D-04.03.01 | KNR 2-31I1004-04-050 | Oczyszczenie mechaniczne podbudowy pomocniczej ulepszonej | m2 | 51 721,00
23 | D-05.03.05b | KNR 2-31I0108-02-034 | Wyrównanie istniejącej podbudowy mieszanką mineralno-asfaltową AC16W50/70 w/g PN -EN jak dla KR1 . Sposób wbudowania-mechaniczny | t | 1 366,00
Razem:
Dz. 5. | Kod CPV: 45233120-6 |  | NAWIERZCHNIA - JEZDNIA
24 | D-04.03.01 | KNR 2-31I1004-07-050 | Skropienie w-wy podb. bitum. emulsją asfaltową w ilości 0,3-0,5 kg/m2 | m2 | 48 200,00
25 | D-05.03.05b | KNR 2-31I0311-01-050 | Nawierzchnia z mieszanek mineralno-bitumicznych grysowo-żwirowych, asfaltowa. Warstwa wiążąca z AC 16W50/70 w/g PN-EN jak dla KR3 o grubości po zagęszczeniu 4 cm | m2 | 48 200,00
26 | D-04.03.01 | KNR 2-31I1004-07-050 | Skropienie w-wy podb. bitum. emulsją asfaltową w ilości 0,3-0,5 kg/m2 | m2 | 210
27 | D-05.03.05b | KNR 2-31I0311-01-050 | Nawierzchnia z mieszanek mineralno-bitumicznych grysowo-żwirowych, asfaltowa. Warstwa wiążąca z AC 16W50/70 w/g PN-EN jak dla KR3 o grubości po zagęszczeniu 4 cm | m2 | 210
Razem:
Dz. 6. | Kod CPV: 45233120-6 |  | ZJAZDY INDYWIDUALNE <PUBLICZNE I SKRZYŻOWANIA
28 | D-06.02.01a | KNR 2-31I0605-01-060 | Przepusty rurowe pod zjazdami - ławy fundamentowe żwirowe | m3 | 42.05
29 | D-06.02.01a | KNR 2-31I0605-06-040 | Przepusty rurowe pod zjazdami - rury PEHD o średnicy 40 cm | m | 1 168,00
30 | D-06.02.01a | KNR 2-31I0605-03-020 | Przepusty rurowe pod zjazdami - ścianki czołowe dla rur o średnicy 40 cm | szt | 316
31 | D-05.01.03 | KNR 2-31I0202-01-050 | Nawierzchnie żwirowe. Warstwa jezdni dolna rozścielana ręcznie. Grubość warstwy po zagęszczeniu 10 cm | m2 | 1 562,00
32 | D-05.01.03 | KNR 2-31I0202-02-050 | Nawierzchnie żwirowe. Warstwa jezdni dolna rozścielana ręcznie. Grubość warstwy po zagęszczeniu-za każdy dalszy 1 cm dodatkowa grub. 5 cm | m2 | 1 562,00
33 | D-05.01.04a | KNR 2-31I0202-03-050 | Nawierzchnie żwirowe. Warstwa jezdni górna rozścielana ręcznie. Grubość warstwy po zagęszczeniu 8 cm | m2 | 1 479,00
34 | D-05.01.04a | KNR 2-31I0202-04-050 | Nawierzchnie żwirowe. Warstwa jezdni górna rozścielana ręcznie. Grubość warstwy po zagęszczeniu-za każdy dalszy 1 cm, dodatkowa grub. 2 cm | m2 | 1 479,00
35 | D-04.04.02 | KNR 2-310114-07-050 | Podbudowy z kruszywa łamanego 0/31,5 . Warstwa górna. Grubość warstwy po zagęszczeniu 8 cm | m2 | 1 234,00
36 | D-04.04.02 | KNR 2-310114-08-050 | Podbudowy z kruszywa łamanego 0/31,5. Warstwa górna. Dodatek za każdy dalszy 1 cm warstwy ponad 8 cm gr. 7 cm | m2 | 1 234,00
37 | D-04.04.02 | KNR 2-310114-07-050 | Podbudowy z kruszywa łamanego 0/31,5. Warstwa górna. Grubość warstwy po zagęszczeniu 8 cm | m2 | 1 166,00
38 | D-04.04.02 | KNR 2-310114-08-050 | Podbudowy z kruszywa łamanego 0/31,5. Warstwa górna. Dodatek za każdy dalszy 1 cm warstwy ponad 8 cm gr. 12 cm | m2 | 1 166,00
39 | D-05.03.23 | KNR 2-310511-0301-050 | Nawierzchnie z kostki brukowej betonowej kolorowej o grubości 8 cm układanej na podsypce cementowo-piaskowej (Biuletyn Informacyjny nr 8/96) | m2 | 624
40 | D-04.03.01 | KNR 2-31I1004-04-050 | Oczyszczenie mechaniczne nawierzchni drogowej nieulepszonej | m2 | 1 770,00
41 | D-04.03.01 | KNR 2-31I1004-07-050 | Skropienie nawierzchni drogowych emulsją asfaltową 0,7-1 kg/m2 | m2 | 1 770,00
42 | D-05.03.05 b | KNR 2-31I0311-01-050 | Nawierzchnia z mieszanek mineralno-bitumicznych grysowo-żwirowych, asfaltowa. Warstwa wiążąca o grubości po zagęszczeniu 4 cm | m2 | 1 770,00
43 | D-05.01.03 | KNR 2-31I0202-09-050 | Uzupełnienie poboczy na zjazdach .Nawierzchnie żwirowe. Warstwa jezdni górna rozścielana mechanicznie. Grubość warstwy po zagęszczeniu 8 cm | m2 | 957.6
Razem:
Dz. 7. | Kod CPV: 45233290-8 |  | OZNAKOWANIE I URZADZENIA BEZPIECZEŃSTWA RUCHU
44 | D-07.02.01 | KNR 2-31I0703-03-020 | Zdjęcie tablic znaków drogowych - znaki zakazu, nakazu, ostrzegawcze, informacyjne | szt | 70
45 | D-07.02.01 | KNR 2-31I0702-02-020 | Słupki do znaków drogowych z rur stalowych o średnicy 70 mm | szt | 55
46 | D-07.02.01 | KNR 2-31I0703-01-020 | Znaki zakazu, nakazu, ostrzegawcze, informacyjne. Przymocowanie tablic o powierzchni do 0,3 m2 | szt | 55
47 | D-07.02.01 | KNR 2-31I0703-05-020 | Przymocowanie drogowskazów jednoramiennych o powierzchni ponad 0,3 m2 | szt | 8
48 | D-08.07.01b | KNR AT-04 0209-03-050 | Urządzenia bezpieczeństwa ruchu - progi zwalniające płytowe (z przejściem dla pieszych) z tworzywa sztucznego - Płytowe wyniesione przejście dla pieszych w km 0+325,90 | m2 | 36
49 | D07.02.01D00.00.0 | wycena producenta-090 | Urządzenia bezpieczeństwa ruchu - w kplecie = słup-maszt wys. do 12,00m , lampa oświetleniowa, bateria słoneczna - akumlator do zasilania lamp . - oświetlenie przejścia dla pieszych w km 0+325,90 | kpl | 2
50 | D-07.01.01 | KNR 2-310706-06-050 | Oznakowanie poziome jezdni farbą chlorokauczukową - linie na skrzyżowaniach i przejściach dla pieszych, linie segregacyjne, malowane mechanicznie | m2 | 884.2
51 | D-07.01.01 | KNR 2-310706-07-050 | Oznakowanie poziome jezdni farbą chlorokauczukową - strzałki i inne symbole malowane ręcznie - znaki P-23 | m2 | 78.12
Razem:
Dz. 8. | Kod CPV: 45233220-7 |  | ROBOTY WYKOŃCZENIOWE
52 | D-05.01.03 | KNR 2-31I0202-05-050 | Uzupełnienie poboczy Nawierzchnie żwirowe. rozścielane ręcznie. Grubość warstwy po zagęszczeniu 5 cm | m2 | 9 560,00
53 | D-03.02.01a | KNR 2-31I1406-02-020 | Regulacja pionowa studzienek dla urządzeń podziemnych - kratek ściekowych ulicznych | szt | 3
54 | D-09.01.01 | KNR 2-010510-01-050 | Humusowanie i obsianie skarp przy grubości warstwy humusu 5 cm. | m2 | 1 460,00
Razem:
RAZEM WARTOŚĆ BEZ PODATKU VAT W
PODATEK VAT …. % W PLN
WARTOŚĆ Z PODATKIEM VAT W PLN
Słownie brutto: |  | …………………………………………………………………………………………………………..
…………………… dn. ……………………………… 2017 r.
……………………………………………..
podpis osoby ze strony wykonawy,
upoważnionej do składania oświadczeń woli

## Przedmiar nr 1a
Przedmiar robót nr 1a
„Przebudowa drogi powiatowej nr 3236W Jednorożec - Kuchny - Płoniawy Bramura od km 0+022,14 do km 6+622,14 oraz drogi powiatowej nr 3237W Lipa - Karwacz od km 0+000 do km 3+900”
Część 1 - Przebudowa drogi powiatowej nr 3236W Jednorożec - Kuchny - Płoniawy Bramura od km 0+022,14 do km 6+622,14 (w ramach kosztów niekwalifikowanych)
Lp. | Secyfikacja | Kod pozycji przedmiaru | Opis robót | Jedn. miary | Przedmiar
Dz. 1. | Kod CPV: 45233290-8 | OZNAKOWANIE I URZADZENIA BEZPIECZEŃSTWA RUCHU
1 | D-07.01.01 | KNR 2-310706-06-050 | Oznakowanie poziome jezdni farbą chlorokauczukową - linie na skrzyżowaniach i przejściach dla pieszych, linie segregacyjne, malowane mechanicznie | m2 | 4.16
1. 3,40
2. oznakowanie - znak P-24 (znak w m. Lipa)
3. 0,76

## Kosztorys ofertowy nr 1a
Kosztorys ofertowy nr 1a
„Przebudowa drogi powiatowej nr 3236W Jednorożec - Kuchny - Płoniawy Bramura od km 0+022,14 do km 6+622,14 oraz drogi powiatowej nr 3237W Lipa - Karwacz od km 0+000 do km 3+900”
Część 1A - Przebudowa drogi powiatowej nr 3236W Jednorożec - Kuchny - Płoniawy Bramura od km 0+022,14 do km 6+622,14 (w ramach kosztów niekwalifikowanych)
Lp. | Specyfikacja | Kod pozycji przedmiaru | Opis pozycji kosztorysowych | Jedn. miary | Ilość | Koszt jednostkowy netto w PLN | Wartość netto w PLN
Dz. 1. | Kod CPV: 45233290-8 |  | OZNAKOWANIE I URZADZENIA BEZPIECZEŃSTWA RUCHU
1 | D-07.01.01 | KNR 2-310706-06-050 | Oznakowanie poziome jezdni farbą chlorokauczukową - linie na skrzyżowaniach i przejściach dla pieszych, linie segregacyjne, malowane mechanicznie | m2 | 4.16
Razem:
|  |  | RAZEM WARTOŚĆ BEZ PODATKU VAT W | PLN
PODATEK VAT …. % W PLN
WARTOŚĆ Z PODATKIEM VAT W PLN
Słownie brutto: |  | …………………………………………………………………………………………………………..
…………………… dn. ……………………………… 2017 r.
……………………………………………..
podpis osoby ze strony wykonawy,
upoważnionej do składania oświadczeń woli

## tabela elementów scalonych
„Przebudowa drogi powiatowej nr 3236W Jednorożec - Kuchny - Płoniawy Bramura od km 0+022,14 do km 6+622,14 oraz drogi powiatowej nr 3237W Lipa - Karwacz od km 0+000 do km 3+900”
TABELA WARTOŚCI ELEMENTÓW SCALONYCH
Część 1 - Przebudowa drogi powiatowej nr 3236W Jednorożec - Kuchny - Płoniawy Bramura od km 0+022,14 do km 6+622,14
OZNACZENIE ELEMENTU | WYSZCZEGÓLNIENIE ELEMENTÓW | WARTOŚĆ NETTO w PLN
1 | Kosztorys ofertowy nr 1
2 | Kosztorys ofertowy nr 1a
RAZEM WARTOŚĆ NETTO
PODATEK VAT … %
RAZEM WARTOŚĆ BRUTTO