## {965AD0B32C57411CC1788A05F9BCE} (hidden)
4
0 | POZYCJE KOSZTORYSU
2 | WARTOŚĆ KOSZTORYSU

## Przedmiar 2
Przedmiar robót nr 2
„Przebudowa drogi powiatowej nr 3236W Jednorożec - Kuchny - Płoniawy Bramura od km 0+022,14 do km 6+622,14 oraz drogi powiatowej nr 3237W Lipa - Karwacz od km 0+000 do km 3+900”
Części 2 – Przebudowa drogi powiatowej nr 3237W Lipa - Karwacz od km 0+000 do km 3+900
Lp. | Secyfikacja | Kod pozycji przedmiaru | Opis robót | Jedn. miary | Przedmiar
techniczna
Dz. 1. | Kod CPV: 45111200-0 | ROBOTY PRZYGOTOWAWCZE
1 | D-01.01.01 | KNNR 10111-010-043 | Roboty pomiarowe przy liniowych robotach ziemnych (drogi). Trasa dróg w terenie równinnym, wyznaczenie obiektu na gruncie wraz z powykonawczą inwentaryzacją geodezyjną. | km | 3.9
1. 3,900
2 | D-01.02.01 | KNNR 10102-060-052 | Mechaniczne karczowanie krzaków i podszycia, rzadkich 10-30% powierzchni | ha | 0.43
1. 0,43
3 | D-01.02.04 | KNR 2-311404-04-040 | Oczyszczanie przepustów z namułu. Średnice przepustów 1,0 m | m | 30.9
1. 10,2
2. 10,7
3. 10
Dz. 2. | Kod CPV: 45111200-0 | ROBOTY ZIEMNE
4 | D-02.01.01 | KNKRB 010201-1002-060 | Roboty ziemne wykonywane koparkami przedsiębiernymi o pojemności łyżki 1,2m3 z transportem urobku samochodami samowyładowczymi 15-20t,do 1km.Kat.gruntu III-IV - nasyp | m3 | 2 908,00
1. 2908
5 | D-02.01.01 | KNKRB 010203-0202-060 | Dopłata za każde dalsze rozpoczęte 0,5km transportu ponad 1km przy przewozie po terenie lub drogach gruntowych samochodem samowyładow.15-20t.Kat.gruntu III-IV odległ. 1km | m3 | 2 908,00
1. 2908
6 | D-02.01.01 | KNKRB 010201-1002-060 | Roboty ziemne wykonywane koparkami przedsiębiernymi o pojemności łyżki 1,2m3 z transportem urobku samochodami samowyładowczymi 15-20t,do 1km.Kat.gruntu III-IV- na odkład | m3 | 356.99
1. 317
2. wykop koryta pod perony na przystankach autobusowych w km 1+494,00 str. lewa i km1+566,30 str. prawa
3. (20,00*2,15*0,43)*2
4. wykop koryta pod rampy dla pieszych na wysokości przejścia dla pieszych w km 0+018,00
5. 2,15*4,00*0,35
7 | D-02.03.01 | KNKRB 010318-01-060 | Ręczne formowanie nasypów z ziemi dostarczanej samochodami samowyładowczymi.Kategoria gruntu I-II | m3 | 2 908,00
1. 2908
8 | D-02.03.01 | KNKRB 010229-03-060 | Zagęszczenie nasypów zagęszczarkami,grubość zagęszczonej warstwy w stanie luźnym 40 cm.Kategoria gruntu I-II | m3 | 2 908,00
1. 2908
Dz. 3. | Kod CPV: 45233300-2 | PODBUDOWA
9 | D-04.01.01 | KNNR 60103-030-050 | Profilowanie i zagęszczanie podłoża pod warstwy konstrukcyjne nawierzchni,wykonywane mechanicznie,przy użyciu walca wibracyjnego w gruntach kategorii II-VI | m2 | 7 301,60
1. 7207
2. Rampy na przejściach dla pieszych w km 0+325,90 i perony na przystankach autobusowych w km 1+494,00 str. lewa i km 1+566,30 str. prawa
3. 20,00*2,15*2+4,00*2,15
10 | D-04.05.01 | KNNR 60111-020-050 | Podbudowy z gruntu stabilizowanego cementem 25 kg na 1 m2,grubość warstwy po zagęszczeniu 15 cm,wykonywane mieszarką dostabilizacji gruntu,doczepną | m2 | 7 287,00
1. 7207
2. Perony na przystankach autobusowych w km 1+494,00 str. lewa i km 1+566,30 str. prawa
3. 20,00*2,00*2
11 | D-04.04.02 | KNR 2-310114-07-050 | Podbudowy z kruszywa łamanego 0/31,5. Warstwa górna. Grubość warstwy po zagęszczeniu 8 cm - Rampy na przejściach dla pieszych w km 0+018,00 i Perony na przystankach autobusowych w km 1+494,00 str. lewa i km 1+566,30 str. prawa | m2 | 88
1. 20,00*2,00*2+4,00*2,00
12 | D-04.04.02 | KNR 2-310114-08-050 | Podbudowy z kruszywa łamanego 0/31,5. Warstwa górna. Dodatek za każdy dalszy 1 cm warstwy ponad 8 cm - Rampy na przejściach dla pieszych w km 0+018,00 i Perony na przystankach autobusowych w km 1+494,00 str. lewa i km 1+566,30 str. prawa | m2 | 88
1. Pozycja nr.: 11
13 | D-04.04.02 | KNNR 60113-020-050 | Dolna warstwa podbudowy z kruszywa łamanego 0/63, grubość warstwy po zagęszczeniu 20 cm | m2 | 7 207,00
1. 7207
14 | D-04.07.01a | KNKRB 060105-01-050 | Podbudowy z mieszanek mineralno-bitumicznych o lepiszczu asfaltowym AC 22P 50/70 jak dla KR-3.Grubość warstwy po zagęszczeniu 6 cm | m2 | 7 190,00
1. 7190
15 | D-04.07.01a | KNKRB 060105-02-050 | Podbudowy z mieszanek mineralno-bitumicznych o lepiszczu asfaltowym AC 22P 50/70 jak dla KR-3.Dodatek za każdy dalszy 1 cm grubości warstwy | m2 | 7 190,00
1. 7190
16 | D-04.03.01 | KNR 2-311004-07-050 | Skropienie podbudowy z kruszyw stabilizowanych mech emulsja asfaltową w ilości 0,7-1,0 kg | m2 | 44 653,00
1. 44653
17 | D-04.03.01 | KNR 2-31I1004-04-050 | Oczyszczenie mechaniczne podbudowy pomocniczej ulepszonej | m2 | 44 653,00
1. 44653
18 | D-05.03.05b | KNR 2-31I0108-02-034 | Wyrównanie istniejącej podbudowy mieszanką mineralno-asfaltową AC16W50/70 w/g PN -EN jak dla KR1 . Sposób wbudowania-mechaniczny | t | 1 144,76
1. 1144,76
Dz. 4. | Kod CPV: 45233120-6 | NAWIERZCHNIA - JEZDNIA
19 | D-04.03.01 | KNR 2-31I1004-07-050 | Skropienie w-wy podb. bitum. emulsją asfaltową w ilości 0,3-0,5 kg/m2 | m2 | 23 212,00
1.
2. 23212
20 | D-05.03.05b | KNR 2-31I0311-01-050 | Nawierzchnia z mieszanek mineralno-bitumicznych grysowo-żwirowych, asfaltowa. Warstwa wiążąca z AC 16W50/70 w/g PN-EN jak dla KR3 o grubości po zagęszczeniu 4 cm | m2 | 23 212,00
1. 23212
21 | D-04.03.01 | KNR 2-31I1004-07-050 | Skropienie w-wy podb. bitum. emulsją asfaltową w ilości 0,3-0,5 kg/m2 | m2 | 188
1. 188
22 | D-05.03.05b | KNR 2-31I0311-01-050 | Nawierzchnia z mieszanek mineralno-bitumicznych grysowo-żwirowych, asfaltowa. Warstwa wiążąca z AC 16W50/70 w/g PN-EN jak dla KR3 o grubości po zagęszczeniu 4 cm | m2 | 188
1. 188
Dz. 5. | Kod CPV: 45233120-6 | ZJAZDY INDYWIDUALNE <PUBLICZNE I SKRZYŻOWANIA
23 | D-06.02.01 | KNR 2-31I0605-01-060 | Przepusty rurowe pod zjazdami - ławy fundamentowe żwirowe | m3 | 24.12
1. 24,12
24 | D-06.02.01a | KNR 2-31I0605-06-040 | Przepusty rurowe pod zjazdami - rury PEHD o średnicy 40 cm | m | 670
1. 670
25 | D-06.02.01 | KNR 2-31I0605-03-020 | Przepusty rurowe pod zjazdami - ścianki czołowe dla rur o średnicy 40 cm | szt | 188
1. 188
26 | D-05.01.03 | KNR 2-31I0202-01-050 | Nawierzchnie żwirowe. Warstwa jezdni dolna rozścielana ręcznie. Grubość warstwy po zagęszczeniu 10 cm | m2 | 1 597,00
1. 1597
27 | D-05.01.03 | KNR 2-31I0202-02-050 | Nawierzchnie żwirowe. Warstwa jezdni dolna rozścielana ręcznie. Grubość warstwy po zagęszczeniu-za każdy dalszy 1 cm dodatkowa grub. 5 cm | m2 | 1 597,00
1. 1597
28 | D-05.01.04a | KNR 2-31I0202-03-050 | Nawierzchnie żwirowe. Warstwa jezdni górna rozścielana ręcznie. Grubość warstwy po zagęszczeniu 8 cm | m2 | 1 597,00
1. 1597
29 | D-05.01.04a | KNR 2-31I0202-04-050 | Nawierzchnie żwirowe. Warstwa jezdni górna rozścielana ręcznie. Grubość warstwy po zagęszczeniu-za każdy dalszy 1 cm, dodatkowa grub. 2 cm | m2 | 1 597,00
1. 1597
30 | D-04.04.02 | KNR 2-310114-07-050 | Podbudowy z kruszywa łamanego 0/31,5. Warstwa górna. Grubość warstwy po zagęszczeniu 8 cm | m2 | 237
1. 237
31 | D-04.04.02 | KNR 2-310114-08-050 | Podbudowy z kruszywa łamanego 0/31,5. Warstwa górna. Dodatek za każdy dalszy 1 cm warstwy ponad 8 cm gr. 12 cm | m2 | 237
1. 237
32 | D-04.03.01 | KNR 2-311004-07-050 | Oczyszczenie i skropienie podbudowy emulsją asfaltową w ilości 0,7-1,0 kg - zjazdy publiczne - typ 4. | m2 | 221
1. 221
33 | D-05.03.05 b | KNR 2-31I0311-01-050 | Nawierzchnia z mieszanek mineralno-bitumicznych grysowo-żwirowych, asfaltowa. Warstwa wiążąca asfaltowa z AC 16W50/70 jak dla KR-1, o grubości po zagęszczeniu 4 cm | m2 | 221
1. 221
34 | D-05.01.03 | KNR 2-31I0202-09-050 | Uzupełnienie poboczy na zjazdach .Nawierzchnie żwirowe. Warstwa jezdni górna rozścielana mechanicznie. Grubość warstwy po zagęszczeniu 8 cm | m2 | 445
1. 445
35 | D-08.01.01b | KNR 2-310402-04-060 | Ławy betonowe z oporem pod krawężniki z betonu C12/15 - Perony na przystankach autobusowych w km 1+494,00 str. lewa i km 1+566,30 str. prawa | m3 | 1.94
1. 48,6*0,04
36 | D-08.01.01b | KNR 2-310403-05-040 | Krawężniki betonowe wtopione o wymiarach 12x25 cm na podsypce cementowo-piaskowej- Perony na przystankach autobusowych w km 1+494,00 str. lewa i km 1+566,30 str. prawa | m | 48.6
1. (20,00+2,15*2)*2
37 | D-05.03.23 | KNR 2-310511-0301-050 | Nawierzchnie z kostki brukowej betonowej kolorowej o grubości 8 cm układanej na podsypce cementowo-piaskowej - Rampy na przejściach dla pieszych w km 0+018,00 i Perony na przystankach autobusowych w km 1+494,00 str. lewa i km 1+566,30 str. prawa | m2 | 88
1. nawierzchnia rampy na przejściach dla pieszych i perony na przystankach autobusowych z opaską z płyt chodnikowych specjalnych (płyty chodnikowe 35x35cm z wypustkami) płyty w dwóch rzędach, jako oznakowanie dla osób niewidomych na przejściach dla pieszych i peronach autobusowych
2. 20,00*2,00*2+4,00*2,00
Dz. 6. | Kod CPV: 45233290-8 | OZNAKOWANIE I URZADZENIA BEZPIECZEŃSTWA RUCHU
38 | D-07.02.01 | KNR 2-31I0703-03-020 | Zdjęcie tablic znaków drogowych - znaki zakazu, nakazu, ostrzegawcze, informacyjne | szt | 20
1. 20
39 | D-07.02.01 | KNR 2-31I0702-02-020 | Słupki do znaków drogowych z rur stalowych o średnicy 70 mm | szt | 40
1. 30
2. 2+8
40 | D-07.02.01 | KNR 2-31I0703-01-020 | Znaki zakazu, nakazu, ostrzegawcze, informacyjne. Przymocowanie tablic o powierzchni do 0,3 m2 | szt | 36
1. 20
2. Oznakowanie (jak próg zwalniający) wyniesionego przejścia dla pieszych w km 0+018,00
3. 4
4. 12
41 | D-07.02.01 | KNR 2-31I0703-05-020 | Przymocowanie drogowskazów jednoramiennych o powierzchni ponad 0,3 m2 | szt | 2
1. 2
42 | D-08.07.01b | KNR AT-04 0209-03-050 | Urządzenia bezpieczeństwa ruchu - progi zwalniające płytowe (z przejściem dla pieszych) z tworzywa sztucznego - Płytowe wyniesione przejście dla pieszych w km 0+018,00 | m2 | 36
1. 9,00*4,00
43 | D07.02.01D00.00.0 | wycena producenta-090 | Urządzenia bezpieczeństwa ruchu - w kplecie = słup-maszt wys. do 12,00m, lampa oświetleniowa, bateria słoneczna - akumulator do zasilania lamp. - oświetlenie przejścia dla pieszych w km 0+018,00 | kpl | 2
1. 2
44 | D-07.01.01 | KNR 2-310706-06-050 | Oznakowanie poziome jezdni farbą chlorokauczukową - linie na skrzyżowaniach i przejściach dla pieszych, linie segregacyjne, malowane mechanicznie | m2 | 24.6
1. 24,6
Dz. 7. | Kod CPV: 45233220-7 | ROBOTY WYKOŃCZENIOWE
45 | D-05.01.03 | KNR 2-31I0202-05-050 | Uzupełnienie poboczy Nawierzchnie żwirowe. rozścielane ręcznie. Grubość warstwy po zagęszczeniu 5 cm | m2 | 8 602,00
1. 8602
46 | D-09.01.01 | KNR 2-010510-01-050 | Humusowanie i obsianie skarp przy grubości warstwy humusu 5 cm. | m2 | 1 658,00
1. 1658

## Kosztorys cenowy nr 2
Kosztorys ofertowy nr 2
„Przebudowa drogi powiatowej nr 3236W Jednorożec - Kuchny - Płoniawy Bramura od km 0+022,14 do km 6+622,14 oraz drogi powiatowej nr 3237W Lipa - Karwacz od km 0+000 do km 3+900”
Części 2 – Przebudowa drogi powiatowej nr 3237W Lipa - Karwacz od km 0+000 do km 3+900
Lp. | Specyfikacja | Kod pozycji przedmiaru | Opis pozycji kosztorysowych | Jedn. miary | Ilość | Koszt jednostkowy netto w PLN | Wartość netto w PLN
Dz. 1. | Kod CPV: 45111200-0 |  | ROBOTY PRZYGOTOWAWCZE
1 | D-01.01.01 | KNNR 10111-010-043 | Roboty pomiarowe przy liniowych robotach ziemnych (drogi). Trasa dróg w terenie równinnym,wyznaczenie obiektu na gruncie wraz z powykonawczą inwentaryzacją geodezyjną. | km | 3.9
2 | D-01.02.01 | KNNR 10102-060-052 | Mechaniczne karczowanie krzaków i podszycia, rzadkich 10-30% powierzchni | ha | 0.43
3 | D-01.02.04 | KNR 2-311404-04-040 | Oczyszczanie przepustów z namułu. Średnice przepustów 1,0 m | m | 30.9
Razem:
Dz. 2. | Kod CPV: 45111200-0 |  | ROBOTY ZIEMNE
4 | D-02.01.01 | KNKRB 010201-1002-060 | Roboty ziemne wykonywane koparkami przedsiębiernymi o pojemności łyżki 1,2m3 z transportem urobku samochodami samowyładowczymi 15-20t,do 1km.Kat.gruntu III-IV - nasyp | m3 | 2 908,00
5 | D-02.01.01 | KNKRB 010203-0202-060 | Dopłata za każde dalsze rozpoczęte 0,5km transportu ponad 1km przy przewozie po terenie lub drogach gruntowych samochodem samowyładow.15-20t.Kat.gruntu III-IV odległ. 1km | m3 | 2 908,00
6 | D-02.01.01 | KNKRB 010201-1002-060 | Roboty ziemne wykonywane koparkami przedsiębiernymi o pojemności łyżki 1,2m3 z transportem urobku samochodami samowyładowczymi 15-20t,do 1km.Kat.gruntu III-IV- na odkład | m3 | 356.99
7 | D-02.03.01 | KNKRB 010318-01-060 | Ręczne formowanie nasypów z ziemi dostarczanej samochodami samowyładowczymi.Kategoria gruntu I-II | m3 | 2 908,00
8 | D-02.03.01 | KNKRB 010229-03-060 | Zagęszczenie nasypów zagęszczarkami,grubość zagęszczonej warstwy w stanie luźnym 40 cm.Kategoria gruntu I-II | m3 | 2 908,00
Razem:
Dz. 3. | Kod CPV: 45233300-2 |  | PODBUDOWA
9 | D-04.01.01 | KNNR 60103-030-050 | Profilowanie i zagęszczanie podłoża pod warstwy konstrukcyjne nawierzchni,wykonywane mechanicznie,przy użyciu walca wibracyjnego w gruntach kategorii II-VI | m2 | 7 301,60
10 | D-04.05.01 | KNNR 60111-020-050 | Podbudowy z gruntu stabilizowanego cementem 25 kg na 1 m2,grubość warstwy po zagęszczeniu 15 cm,wykonywane mieszarką dostabilizacji gruntu,doczepną | m2 | 7 287,00
11 | D-04.04.02 | KNR 2-310114-07-050 | Podbudowy z kruszywa łamanego 0/31,5. Warstwa górna. Grubość warstwy po zagęszczeniu 8 cm - Rampy na przejściach dla pieszych w km 0+018,00 i Perony na przystankach autobusowych w km 1+494,00 str. lewa i km 1+566,30 str. prawa | m2 | 88
12 | D-04.04.02 | KNR 2-310114-08-050 | Podbudowy z kruszywa łamanego 0/31,5. Warstwa górna. Dodatek za każdy dalszy 1 cm warstwy ponad 8 cm - Rampy na przejściach dla pieszych w km 0+018,00 i Perony na przystankach autobusowych w km 1+494,00 str. lewa i km 1+566,30 str. prawa | m2 | 88
13 | D-04.04.02 | KNNR 60113-020-050 | Dolna warstwa podbudowy z kruszywa łamanego 0/63, grubość warstwy po zagęszczeniu 20 cm | m2 | 7 207,00
14 | D-04.07.01a | KNKRB 060105-01-050 | Podbudowy z mieszanek mineralno-bitumicznych o lepiszczu asfaltowym AC 22P 50/70 jak dla KR-3.Grubość warstwy po zagęszczeniu 6 cm | m2 | 7 190,00
15 | D-04.07.01a | KNKRB 060105-02-050 | Podbudowy z mieszanek mineralno-bitumicznych o lepiszczu asfaltowym AC 22P 50/70 jak dla KR-3.Dodatek za każdy dalszy 1 cm grubości warstwy | m2 | 7 190,00
16 | D-04.03.01 | KNR 2-311004-07-050 | Skropienie podbudowy z kruszyw stabilizowanych mech emulsja asfaltową w ilości 0,7-1,0 kg | m2 | 44 653,00
17 | D-04.03.01 | KNR 2-31I1004-04-050 | Oczyszczenie mechaniczne podbudowy pomocniczej ulepszonej | m2 | 44 653,00
18 | D-05.03.05b | KNR 2-31I0108-02-034 | Wyrównanie istniejącej podbudowy mieszanką mineralno-asfaltową AC16W50/70 w/g PN -EN jak dla KR1 . Sposób wbudowania-mechaniczny | t | 1 144,76
Razem:
Dz. 4. | Kod CPV: 45233120-6 |  | NAWIERZCHNIA - JEZDNIA
19 | D-04.03.01 | KNR 2-31I1004-07-050 | Skropienie w-wy podb. bitum. emulsją asfaltową w ilości 0,3-0,5 kg/m2 | m2 | 23 212,00
20 | D-05.03.05b | KNR 2-31I0311-01-050 | Nawierzchnia z mieszanek mineralno-bitumicznych grysowo-żwirowych, asfaltowa. Warstwa wiążąca z AC 16W50/70 w/g PN-EN jak dla KR3 o grubości po zagęszczeniu 4 cm | m2 | 23 212,00
21 | D-04.03.01 | KNR 2-31I1004-07-050 | Skropienie w-wy podb. bitum. emulsją asfaltową w ilości 0,3-0,5 kg/m2 | m2 | 188
22 | D-05.03.05b | KNR 2-31I0311-01-050 | Nawierzchnia z mieszanek mineralno-bitumicznych grysowo-żwirowych, asfaltowa. Warstwa wiążąca z AC 16W50/70 w/g PN-EN jak dla KR3 o grubości po zagęszczeniu 4 cm | m2 | 188
Razem:
Dz. 5. | Kod CPV: 45233120-6 |  | ZJAZDY INDYWIDUALNE <PUBLICZNE I SKRZYŻOWANIA
23 | D-06.02.01 | KNR 2-31I0605-01-060 | Przepusty rurowe pod zjazdami - ławy fundamentowe żwirowe | m3 | 24.12
24 | D-06.02.01a | KNR 2-31I0605-06-040 | Przepusty rurowe pod zjazdami - rury PEHD o średnicy 40 cm | m | 670
25 | D-06.02.01 | KNR 2-31I0605-03-020 | Przepusty rurowe pod zjazdami - ścianki czołowe dla rur o średnicy 40 cm | szt | 188
26 | D-05.01.03 | KNR 2-31I0202-01-050 | Nawierzchnie żwirowe. Warstwa jezdni dolna rozścielana ręcznie. Grubość warstwy po zagęszczeniu 10 cm | m2 | 1 597,00
27 | D-05.01.03 | KNR 2-31I0202-02-050 | Nawierzchnie żwirowe. Warstwa jezdni dolna rozścielana ręcznie. Grubość warstwy po zagęszczeniu-za każdy dalszy 1 cm dodatkowa grub. 5 cm | m2 | 1 597,00
28 | D-05.01.04a | KNR 2-31I0202-03-050 | Nawierzchnie żwirowe. Warstwa jezdni górna rozścielana ręcznie. Grubość warstwy po zagęszczeniu 8 cm | m2 | 1 597,00
29 | D-05.01.04a | KNR 2-31I0202-04-050 | Nawierzchnie żwirowe. Warstwa jezdni górna rozścielana ręcznie. Grubość warstwy po zagęszczeniu-za każdy dalszy 1 cm, dodatkowa grub. 2 cm | m2 | 1 597,00
30 | D-04.04.02 | KNR 2-310114-07-050 | Podbudowy z kruszywa łamanego 0/31,5. Warstwa górna. Grubość warstwy po zagęszczeniu 8 cm | m2 | 237
31 | D-04.04.02 | KNR 2-310114-08-050 | Podbudowy z kruszywa łamanego 0/31,5. Warstwa górna. Dodatek za każdy dalszy 1 cm warstwy ponad 8 cm gr. 12 cm | m2 | 237
32 | D-04.03.01 | KNR 2-311004-07-050 | Oczyszczenie i skropienie podbudowy emulsją asfaltową w ilości 0,7-1,0 kg - zjazdy publiczne - typ 4. | m2 | 221
33 | D-05.03.05 b | KNR 2-31I0311-01-050 | Nawierzchnia z mieszanek mineralno-bitumicznych grysowo-żwirowych, asfaltowa. Warstwa wiążąca asfaltowa z AC 16W50/70 jak dla KR-1, o grubości po zagęszczeniu 4 cm | m2 | 221
34 | D-05.01.03 | KNR 2-31I0202-09-050 | Uzupełnienie poboczy na zjazdach .Nawierzchnie żwirowe. Warstwa jezdni górna rozścielana mechanicznie. Grubość warstwy po zagęszczeniu 8 cm | m2 | 445
35 | D-08.01.01b | KNR 2-310402-04-060 | Ławy betonowe z oporem pod krawężniki z betonu C12/15 - Perony na przystankach autobusowych w km 1+494,00 str. lewa i km 1+566,30 str. prawa | m3 | 1.94
36 | D-08.01.01b | KNR 2-310403-05-040 | Krawężniki betonowe wtopione o wymiarach 12x25 cm na podsypce cementowo-piaskowej- Perony na przystankach autobusowych w km 1+494,00 str. lewa i km 1+566,30 str. prawa | m | 48.6
37 | D-05.03.23 | KNR 2-310511-0301-050 | Nawierzchnie z kostki brukowej betonowej kolorowej o grubości 8 cm układanej na podsypce cementowo-piaskowej - Rampy na przejściach dla pieszych w km 0+018,00 i Perony na przystankach autobusowych w km 1+494,00 str. lewa i km 1+566,30 str. prawa | m2 | 88
Razem:
Dz. 6. | Kod CPV: 45233290-8 |  | OZNAKOWANIE I URZADZENIA BEZPIECZEŃSTWA RUCHU
38 | D-07.02.01 | KNR 2-31I0703-03-020 | Zdjęcie tablic znaków drogowych - znaki zakazu, nakazu, ostrzegawcze, informacyjne | szt | 20
39 | D-07.02.01 | KNR 2-31I0702-02-020 | Słupki do znaków drogowych z rur stalowych o średnicy 70 mm | szt | 40
40 | D-07.02.01 | KNR 2-31I0703-01-020 | Znaki zakazu, nakazu, ostrzegawcze, informacyjne. Przymocowanie tablic o powierzchni do 0,3 m2 | szt | 36
41 | D-07.02.01 | KNR 2-31I0703-05-020 | Przymocowanie drogowskazów jednoramiennych o powierzchni ponad 0,3 m2 | szt | 2
42 | D-08.07.01b | KNR AT-04 0209-03-050 | Urządzenia bezpieczeństwa ruchu - progi zwalniające płytowe (z przejściem dla pieszych) z tworzywa sztucznego - Płytowe wyniesione przejście dla pieszych w km 0+018,00 | m2 | 36
43 | D07.02.01D00.00.0 | wycena producenta-090 | Urządzenia bezpieczeństwa ruchu - w kplecie = słup-maszt wys. do 12,00m, lampa oświetleniowa, bateria słoneczna - akumulator do zasilania lamp. - oświetlenie przejścia dla pieszych w km 0+018,00 | kpl | 2
44 | D-07.01.01 | KNR 2-310706-06-050 | Oznakowanie poziome jezdni farbą chlorokauczukową - linie na skrzyżowaniach i przejściach dla pieszych, linie segregacyjne, malowane mechanicznie | m2 | 24.6
Razem:
Dz. 7. | Kod CPV: 45233220-7 |  | ROBOTY WYKOŃCZENIOWE
45 | D-05.01.03 | KNR 2-31I0202-05-050 | Uzupełnienie poboczy Nawierzchnie żwirowe. rozścielane ręcznie. Grubość warstwy po zagęszczeniu 5 cm | m2 | 8 602,00
46 | D-09.01.01 | KNR 2-010510-01-050 | Humusowanie i obsianie skarp przy grubości warstwy humusu 5 cm. | m2 | 1 658,00
Razem:
|  |  | RAZEM WARTOŚĆ BEZ PODATKU VAT W | PLN
PODATEK VAT …. % W PLN
WARTOŚĆ Z PODATKIEM VAT W PLN
Słownie brutto: |  | …………………………………………………………………………………………………………..
…………………… dn. ……………………………… 2017 r.
……………………………………………..
podpis osoby ze strony wykonawy,
upoważnionej do składania oświadczeń woli

## Przedmiar robót nr 2a
Przedmiar robót nr 2a
„Przebudowa drogi powiatowej nr 3236W Jednorożec - Kuchny - Płoniawy Bramura od km 0+022,14 do km 6+622,14 oraz drogi powiatowej nr 3237W Lipa - Karwacz od km 0+000 do km 3+900”
Części 2 – Przebudowa drogi powiatowej nr 3237W Lipa - Karwacz od km 0+000 do km 3+900 (w ramach kosztów niekwalifikowanych)
Lp. | Secyfikacja techniczna | Kod pozycji przedmiaru | Opis robót | Jedn. miary | Przedmiar
Dz. 1. | Kod CPV: 45233290-8 | OZNAKOWANIE I URZADZENIA BEZPIECZEŃSTWA RUCHU
1 | D-07.02.01 | KNR 2-31I0702-02-020 | Słupki do znaków drogowych z rur stalowych o średnicy 70 mm | szt | 21
1. 21
2 | D-07.02.01 | KNR 2-31I0703-01-020 | Znaki zakazu, nakazu, ostrzegawcze, informacyjne. Przymocowanie tablic o powierzchni do 0,3 m2 | szt | 21
1. 21

## Kosztorys cenowy nr 2a
Kosztorys ofertowy nr 2a
„Przebudowa drogi powiatowej nr 3236W Jednorożec - Kuchny - Płoniawy Bramura od km 0+022,14 do km 6+622,14 oraz drogi powiatowej nr 3237W Lipa - Karwacz od km 0+000 do km 3+900”
Części 2 – Przebudowa drogi powiatowej nr 3237W Lipa - Karwacz od km 0+000 do km 3+900 (w ramach kosztów niekwalifikowanych)
Lp. | Specyfikacja | Kod pozycji przedmiaru | Opis pozycji kosztorysowych | Jedn. miary | Ilość | Koszt jednostkowy netto w PLN | Wartość netto w PLN
Dz. 1. | Kod CPV: 45233290-8 |  | OZNAKOWANIE I URZADZENIA BEZPIECZEŃSTWA RUCHU
1 | D-07.02.01 | KNR 2-31I0702-02-020 | Słupki do znaków drogowych z rur stalowych o średnicy 70 mm | szt | 21
2 | D-07.02.01 | KNR 2-31I0703-01-020 | Znaki zakazu, nakazu, ostrzegawcze, informacyjne. Przymocowanie tablic o powierzchni do 0,3 m2 | szt | 21
Razem:
|  |  | RAZEM WARTOŚĆ BEZ PODATKU VAT W | PLN
PODATEK VAT …. % W PLN
WARTOŚĆ Z PODATKIEM VAT W PLN
Słownie brutto: |  | …………………………………………………………………………………………………………..
…………………… dn. ……………………………… 2017 r.
……………………………………………..
podpis osoby ze strony wykonawy,
upoważnionej do składania oświadczeń woli

## tabela elementów scalonych
„Przebudowa drogi powiatowej nr 3236W Jednorożec - Kuchny - Płoniawy Bramura od km 0+022,14 do km 6+622,14 oraz drogi powiatowej nr 3237W Lipa - Karwacz od km 0+000 do km 3+900”
TABELA WARTOŚCI ELEMENTÓW SCALONYCH
Części 2 – Przebudowa drogi powiatowej nr 3237W Lipa - Karwacz od km 0+000 do km 3+900
OZNACZENIE ELEMENTU | WYSZCZEGÓLNIENIE ELEMENTÓW | WARTOŚĆ NETTO w PLN
1 | Kosztorys ofertowy nr 2
2 | Kosztorys ofertowy nr 2a
RAZEM WARTOŚĆ NETTO
PODATEK VAT … %
RAZEM WARTOŚĆ BRUTTO