## KO
KOSZTORYS OFERTOWY/ŚLEPY
BRANŻA DROGOWA
ELEMENT NR 2
Przebudowa skrzyżowania dróg powiatowych nr 2514W Myszyniec- Zdunek- Bartniki z drogą powiatową nr 3234W Stara Wieś- Chorzele- Krasnosielc ze zmianą ruchu na ruch skanalizowany okrężny typu rondo w miejscowości Jednorożec
Lp. | Nr spec. Techn. | Opis | Jedn. przedm. | Ilość | Cena jedn. Netto | Wartość w PLN
Rondo - skrzyżowanie DP nr 3234W i DP 2514W
1 |  | ROBOTY PRZYGOTOWAWCZE
1d.1 | D-01.01.01 | Roboty pomiarowe przy liniowych robotach ziemnych - trasa drogi w terenie rówinnym, przebudowa kolei, dróg, wałów i zapór, pogłębianie rowów melioracyjnych | km | 0.24
Razem dział: ROBOTY PRZYGOTOWAWCZE
2 |  | ROBOTY ROZBIÓRKOWE
2d.1 | D-01.02.04, D-05.03.01 | Mechaniczna rozbiórka nawierzchni bitumicznych o gr. 10 cm z wywozem materiału z rozbiórki na odl. do 1 km | m² | 2066
3d.2 | D-01.02.04, D-05.03.01 | Mechaniczna rozbiórka nawierzchni bitumicznych o gr. 6 cm z wywozem materiału z rozbiórki na odl. do 1 km | m² | 818
4d.2 | D-01.02.04 | Mechanicznie rozbranie podbudowy z kruszywa kamiennego o grubości 20 cm | m² | 813
5d.2 | D-01.02.04 | Mechanicznie rozbranie podbudowy i brukowca o wysokości 13-17 cm | m² | 232
6d.2 | D-01.02.04 | Rozebranie krawęzników betonowych 15x30 cm na podsypce cementowo-piaskowej | m² | 451.6
7d.2 | D-01.02.04 | Rozebranie ław pod krawęzniki z betonu | m³ | 18.06
8d.2 | D-01.02.04 | Rozebranie obrzeży 8x30 cm na podsypce piaskowej | m | 591
9d.2 | D-01.02.04 | Rozebranie chodników z kostki betonowej grubości 6 cm na podsypce cementowo-piaskowej | m² | 577
10d.2 | D-01.02.04 | Rozebranie chodników z płyt betonowych 35x35x5 i 50x50x7 cm na podsypce piaskowej | m² | 325
11d.2 | D-01.02.04 | Rozebranie nawierzchni z kostki betonowej grubości 8 cm na podsypce cementowo-piaskowej | m² | 61.5
12d.2 | D-01.02.04 | Rozebranie nawierzchni z trylinki betonowej o grubości 16 cm z wypełnieniem spoin piaskiem | m² | 38.5
13d.2 | D-01.02.04 | Wywiezienie samochodami samowyładowczymi gruzu z rozbieranych konstrukcji - na odl. 5km (materiały z rozbiórki przekazać do inwestora) krotność = 5 | m³ | 573.66
Rzem dział: ROBOTY ROZBIÓRKOWE
3 |  | ROBOTY ZIEMNE
14d.3 | D-02.01.01 | Roboty ziemne wykon.koparkami podsiębiernymi o poj. Łyżki 0,60 m3 w gr.kat.III z transp.urobku samochód samowyładowczymi na odległość do 5 km (na odkład) | m³ | 1093.41
15d.3 | D-02.03.01 | Formowanie i zagęszczanie nasypów o wys. Do 3,0 m spycharkami w gruncie kat. I-II | m³ | 239
16d.3 | D-04.01.01 | Mechaniczne profilowanie i zagęszczenie podłoża pod warstwy konstrukcyjne nawierzchni w gruncie kat. I-IV | m² | 3712.5
Rzem dział: ROBOTY ZIEMNE
4 |  | KRAWĘŻNIK K - OBRZEŻA - ŚCIEK
17d.4 | D-08.01.01b | Ława pod krawężniki betonowa z oporem z betonu C12/15 | m³ | 36.27
18d.4 | D-08.01.01b | Ława pod krawężniki betonowa z betonu C12/15 z oporem na łukach o promieniu do 40 cm | m³ | 18.06
19d.4 | D-08.01.02a | Krawężniki kamienne wystające i obniżone o wymirach 20x30 cm na podsypce cementowo-piaskowej na łukach o promieniu do 10 m | m | 199.5
20d.4 | D-08.01.02a | Krawężniki kamienne wystające i obniżone o wymirach 15x30 cm na podsypce cementowo-piaskowej | m | 604.5
21d.4 | D-08.01.02a | Krawężniki kamienne wystające i obniżone o wymirach 15x30 cm na podsypce cementowo-piaskowej na łukach o promieiu do 10 m | m | 25
22d.4 | D-08.03.01 | Obrzeża betonowe o wymiarach 30x8 cm na podsypce piaskowej z wypełnieniem spoin zaprawą cementową | m | 640
23d.4 | D-08.05.03 | Ścieki uliczne z kostki kamiennej gr. 10 cm w trzech rzędach na ławie bet. C12/15 | m | 72.5
Razem dział: KRAWĘŻNIK K- OBRZEŻA - ŚCIEK
5 |  | CHODNIK - OPASKA przykrawężnikowa
24d.5 | D-04.05.01 | Wzmocnienie podłoża z gruntu stabilizowanego cementem w betoniarce (Rm=1,5 MPA), warstwa gr. 10 cm | m² | 782
25d.5 | D-05.03.23 | Chodnik z kostki brukowej betonowej koloru grubości 6 cm na podsypce piaskowej z wypełnieniem spoin piaskiem | m² | 782
26d.5 | D-08.02.01 | Chodnik z płyt betonowych o wymiarach 35x35x5x cm na podsypce piaskowej, spoiny wypełnione piaskiem | m² | 52
Razem dział: CHODNIK - OPASKA przykrawężnikowa
6 |  | WYSPY ROZDZIELAJĄCE "azyle" + ZATOKA POSTOJOWA
27d.6 | D-04.05.01 | Wzmocnienie podłoża z gruntu stabilizowanego cementem w betoniarce (Rm=2,5 MPA), warstwa gr. 10 cm | m² | 139.5
28d.6 | D-04.04.02 | Podbudowa z kruszywa łamanego 0/31,5 - warstwa górna o grubości po zagęszczeniu 20 cm | m² | 139.5
29d.6 | D-05.03.01 | Nawierzchnia z kostki kamiennej 9/11 o wysokości 10 cm na podsypce cementowo-piaskowej | m² | 139.5
30d.6 | D-08.02.03 | Chodniki z płyt kamiennych granitowych (groszkowane) grubości 6 cm na podsypce piaskowej, spoiny wypełnione zaprawą cementową | m² | 32
31d.6 | D-08.02.01 | Rampa - Chodniki z płyt betonowych antypoślizgowych dotykowych o w dotykowych o wymiarych 40x40x5 cm przed przejściem dla pieszych na podsypce cementowo-piaskowej z wypełnieniem spoin zaprawą cementową | m² | 38.4
Razem dział: WYSPY ROZDZIELAJĄCE "azyle" + ZATOKA POSTOJOWA
7 |  | PARKING
32d.7 | D-04.05.01 | Wzmocnienie podłoża z gruntu ztabilizowanego cementem w betoniarce (Rm=2,5MPA) warstwa gr. 10 cm | m² | 200
33d.7 | D-04.04.02 | Podbudowa z kruszywa łamanego 0/31,5 - warstwa górna o grubości po zagęszczeniu 20 cm | m² | 200
34d.7 | D-05.03.23a | Parking z kostki brukowej betonowej kolorowej o grubości 8 cm, z pasami o odmiennym kolorze na podsypce cementowo-piaskowej o grubości 5 cm | m² | 200
Razem dział: PARKING
8 |  | RONDO-pierścień najazdowy
35d.8 | D-04.05.01 | Wzmocnienie podłoża z gruntu stabilizowanego cementem w betoniarce (Rm=2,5 MPA), warstwa gr. 10 cm | m² | 78
36d.8 | D-04.04.02 | Podbudowa z kruszywa łamanego 0/31,5 - warstwa górna o grubości po zagęszczeniu 20 cm | m² | 78
37d.8 | D-04.06.01 | Podbudowa betonowa (chudy beton B-7,5 Mpa) - grubość warstwy po zagęszczeniu 15 cm | m² | 78
38d.8 | D-05.03.01 | Nawierzchnia z kostki kamiennej 9/11 o wysokości 10 cm na podsypce cementowo-piaskowej | m² | 78
Razem dział: RONDO - pierścień najazdowy
9 |  | PODBUDOWA
39d.9 | D-04.05.01 | Wzmocnienie podłoża z gruntu ztabilizowanego cementem w betoniarce (Rm=2,5MPA) warstwa gr. 10 cm | m² | 2287
40d.9 | D-04.04.02 | Podbudowa z kruszywa łamanego 0/31,5 - warstwa górna o grubości po zagęszczeniu 20 cm | m² | 2287
41d.9 | D-03.03.01 | Mechaniczne czyszczenie nawierzchni drogowej nieulepszonej | m² | 2287
42d.9 | D-03.03.02 | Skropienie nawierzchni drogowej emulsją asfaltową w ilości 0,7-1,0 kg/m2 | m² | 2287
43d.9 | D-04.07.01a | Podbudowa z betonu asfaltowego AC 22P 50/70 wg PN jak dla KR3 - grubość warstwy po zagęszczeniu 8 cm | m² | 2287
Razem dział: PODBUDOWA
10 |  | NAWIERZCHNIA - JEZDNIA
44d.10 | D-03.03.01 | Mechaniczne czyszczenie nawierzchni drogowej ulepszonej (bitum) | m² | 2287
45d.10 | D-03.03.01 | Skropienie podbudowy bitumicznej emulsją asfaltową w ilości 0,3-0,5 kg/m2 | m² | 2287
46d.10 | D-05.03.05b | Nawierzchnia z mieszanek mineralno-bitumicznych grysowo-żwirowych - warstwa wiążąca asflatowa AC 16W 50/70 wg PN jak dla KR3 - grubość po zagęszcz. 6 cm | m² | 2287
47d.10 | D-03.03.01 | Skropienie podbudowy bitumicznej emulsją asfaltową w ilości 0,1-0,3 kg/m2 | m² | 2287
48d.10 | D-05.03.05a | Nawierzchnia z mieszanek mineralno-bitumicznych grysowo-żwirowych - warstwa ścieralna asflatowa AC 11SPMB45/80-65 wg PN jak dla KR#-grubość po zagęszcz. 4 cm | m² | 2287
Razem dział: NAWIERZCHNIA - JEZDNIA
11 |  | ZJAZDY
49d.11 | D-08.01.01 | Ława pod krawężniki betonowe z oporem z betonu B-10 | m³ | 6.28
50d.11 | D-08.01.01b | Krawężniki betonowe wtopione o wymiarach 12x25 cm na podsypce cementowo-piaskowej | m | 75
51d.11 | D-08.01.01b | Krawężniki betonowe wtopione o wymiarach 12x25 cm na podsypce cementowo-piaskowej na łukach o promieniu 3 m | m | 82
52d.11 | D-04.05.01 | Wzmocnienie podłoża z gruntu stabilizowanego cementem w betoniarce (Rm=2,5 MPA), warstwa gr. 10 cm | m² | 194
53d.11 | D-04.04.02 | Podbudowa z kruszywa łamanego (mieszanka optymal.) 0/31,5 - warstwa górna o grubości po zagęszczeniu 15 cm | m² | 194
54d.11 | D-05.03.23, D-08.04.01 | Wjaazdy do bram z kostki brukowej betonowe kolor o grubości 8 cm, na podsypce cementowo-piaskowej o grubości 5 cm | m² | 194
Razem dział: ZJAZDY
12 |  | OZNAKOWANIE
55d.12 | D-07.01.01 | Oznakowanie poziome nawierzchni bitumicznych na zimno, za pomocą mas chemoutwardzalnych grubowarstwowe wykonywane mechanicznie - oznakowanie gładkie 26-75 pojazdów na godzinę | m² | 187
56d.12 | D-07.02.01 | Zdejmowanie tablic znaków drogowych zakazu, nakazu, ostrzegawczych, informacyjnych | szt. | 22
57d.12 | D-07.02.01 | Słupki do znaków drogowych z rur stalowych o śr. 70 mm | szt. | 32
58d.12 | D-07.02.01 | Przymocowanie tablic znaków drogowych zakazu, nakazu, ostrzegawczych, informacyjnych | szt. | 39
59d.12 | D-07.02.01 | Przymocowanie tablic znaków drogowych zakazu, nakazu, ostrzegawczych, informacyjnych o powierzchni ponad 0,3 m2 | szt. | 4
60d.12 | D-07.06.02 | Wynagrodznie - Poęcze ochronne sztywne z pochwytem i przeciągiem z rur śr. 60 i 38 mm o rozstawie słupków z rur 60 mm 1,5 m | m | 12
61d.12 | D-07.02.02 | Urządzenia bezpieczeństwa ruchu - słupek przeszkód, U-5a | szt. | 8
Razem dział: OZNAKOWANIE
13 |  | ROBOTY WYKOŃCZENIOWE
62d.13 | D-09.01.01 | Humusowanie pasów zieleni i skarp z obsianiem przy grub.warstwy humusu 15 cm | m² | 599
63d.13 | D-09.01.01 | Sadzenie krzewów iglastych na terenie płaskim w gruncie kat. I-II z zaprawą dołów, średnica/głębokości 0,7 m | szt. | 62
64d.13 | D-01.03.04 | Regulacja pionowa studzienek dla studzienek telefonicznych | szt. | 8
65d.13 | D-03.01.01a | Regulacja pionowa studzienek dla włazów kanałowych | szt. | 14
66d.13 | D-03.01.01a | Regulacja pionowa studzienek dla zaworów wodociągowych i gazowych | szt. | 14
67d.13 | D-03.01.01a | Przebudowa hydrantu naziemnego | szt. | 1
Razem dział: ROBOTY WYKOŃCZENIOWE
RAZEM WARTOŚĆ NETTO
Podatek VAT …….% W PLN
WARTOŚĆ BRUTTO
Słownie brutto:
……………………………….. Dn. ………………………….
Podpisano:
…………………………………………………………….
podpsy osób uprawnionych do reprezentacji Wykonawcy
Note on F26: Autor:

## PR
PRZEDMIAR ROBÓT
BRANŻA DROGOWA
ELEMENT NR 2
Przebudowa skrzyżowania dróg powiatowych nr 2514W Myszyniec- Zdunek- Bartniki z drogą powiatową nr 3234W Stara Wieś- Chorzele- Krasnosielc ze zmianą ruchu na ruch skanalizowany okrężny typu rondo w miejscowości Jednorożec
Lp. | Nr spec. Techn. | Opis i wyliczenia | Jedn. przedm. | Ilość
Rondo - skrzyżowanie DP nr 3234W i DP 2514W
1 |  | ROBOTY PRZYGOTOWAWCZE
1d.1 | D-01.01.01 | Roboty pomiarowe przy liniowych robotach ziemnych - trasa drogi w terenie rówinnym, przebudowa kolei, dróg, wałów i zapór, pogłębianie rowów melioracyjnych | km | 0.24
Razem dział: ROBOTY PRZYGOTOWAWCZE
2 |  | ROBOTY ROZBIÓRKOWE
2d.1 | D-01.02.04, D-05.03.01 | Mechaniczna rozbiórka nawierzchni bitumicznych o gr. 10 cm z wywozem materiału z rozbiórki na odl. do 1 km. Zał. Wykaz robót rozbiórkowych - ul. Mazowiecka i Odrodzenia, zatoka (destrukt przekazać inwestorowi Od w Jednorożcu ) | m² | 2066
3d.2 | D-01.02.04, D-05.03.01 | Mechaniczna rozbiórka nawierzchni bitumicznych o gr. 6 cm z wywozem materiału z rozbiórki na odl. do 1 km. Zal. Wykaz robót rozbiórkowych - ul. Dluga i Warszawska (destrukt przekazać inwestorowi). | m² | 818
4d.2 | D-01.02.04 | Mechanicznie rozbranie podbudowy z kruszywa kamiennego o grubości 20 cm. Zał. Wykaz robót rozbiórkowych (kruszywo przekazać inwestorowi) | m² | 813
5d.2 | D-01.02.04 | Mechanicznie rozbranie podbudowy i brukowca o wysokości 13-17 cm. Zał. Wykaz robót rozbiórkowych (brukowiec przekazać inwestorowi) | m² | 232
6d.2 | D-01.02.04 | Rozebranie krawęzników betonowych 15x30 cm na podsypce cementowo-piaskowej | m² | 451.6
7d.2 | D-01.02.04 | Rozebranie ław pod krawęzniki z betonu | m³ | 18.06
8d.2 | D-01.02.04 | Rozebranie obrzeży 8x30 cm na podsypce piaskowej | m | 591
9d.2 | D-01.02.04 | Rozebranie chodników z kostki betonowej grubości 6 cm na podsypce cementowo-piaskowej (kostkę przekazać inwestorowi OD. W Jednorożcu) | m² | 577
10d.2 | D-01.02.04 | Rozebranie chodników z płyt betonowych 35x35x5 i 50x50x7 cm na podsypce piaskowej | m² | 325
11d.2 | D-01.02.04 | Rozebranie nawierzchni z kostki betonowej grubości 8 cm na podsypce cementowo-piaskowej. (kostkę przekazać inwestorowi) | m² | 61.5
12d.2 | D-01.02.04 | Rozebranie nawierzchni z trylinki betonowej o grubości 16 cm z wypełnieniem spoin piaskiem - nawierzchnia zjazdów | m² | 38.5
13d.2 | D-01.02.04 | Wywiezienie samochodami samowyładowczymi gruzu z rozbieranych konstrukcji - na odl. 5km (materiały z rozbiórki przekazać do inwestora) krotność = 5 - gruz z rozbiórki krawężnika, ławy, obrzeży, płytek chodnikowych, trylinki 81,01 m3; - destrukt bitumiczny z rozbiórki nawierzchni 255,68 m3; - kostka betonowa z rozbiórki 39,57 m3; - kruszywo i bruk z podbudowy 197,4 m3 | m³ | 573.66
Rzem dział: ROBOTY ROZBIÓRKOWE
3 |  | ROBOTY ZIEMNE
14d.3 | D-02.01.01 | Roboty ziemne wykon.koparkami podsiębiernymi o poj. Łyżki 0,60 m3 w gr.kat.III z transp.urobku samochód samowyładowczymi na odległość do 5 km (na odkład) - wykop koryta pod podbudowę 3712,5 x0,1+194 x 0,15+ 2492 x 0,2+ 2287 x 0,08 + 78 x 0,15 | m³ | 1093.41
15d.3 | D-02.03.01 | Formowanie i zagęszczanie nasypów o wys. Do 3,0 m spycharkami w gruncie kat. I-II | m³ | 239
16d.3 | D-04.01.01 | Mechaniczne profilowanie i zagęszczenie podłoża pod warstwy konstrukcyjne nawierzchni w gruncie kat. I-IV | m² | 3712.5
Razem dział: ROBOTY ZIEMNE
4 |  | KRAWĘŻNIK K - OBRZEŻA - ŚCIEK
17d.4 | D-08.01.01b | Ława pod krawężniki betonowa z oporem z betonu C12/15 (249+78+22,5+121+22+112) x 0,06 | m³ | 36.27
18d.4 | D-08.01.01b | Ława pod krawężniki betonowa z betonu C12/15 z oporem na łukach o promieniu do 40 cm (47,5+57 + 95) x 0,083 + 25x 0,06 | m³ | 18.06
19d.4 | D-08.01.02a | Krawężniki kamienne wystające i obniżone o wymirach 20x30 cm na podsypce cementowo-piaskowej na łukach o promieniu do 10 m - pierścienie ronda R=7,5 m , R=9m; R=15m 47,5m +57m+95 m | m | 199.5
20d.4 | D-08.01.02a | Krawężniki kamienne wystające i obniżone o wymirach 15x30 cm na podsypce cementowo-piaskowej - wyniesiony: wyloty z ronda, parking, zatoka postojowa 249 + 78 +22,5; - obniżony i zatopiony: na długości zjazdów, przejściach dla pieszych, zatoka postojowa 121 +22; - obniżony: wyspy rozdzielajace - azyle 112 m | m | 604.5
21d.4 | D-08.01.02a | Krawężniki kamienne wystające i obniżone o wymirach 15x30 cm na podsypce cementowo-piaskowej na łukach o promieiu do 10 m - obniżony: wyspy rozdzelające - azyle, R-1m | m | 25
22d.4 | D-08.03.01 | Obrzeża betonowe o wymiarach 30x8 cm na podsypce piaskowej z wypełnieniem spoin zaprawą cementową - przy chodniku i opasce przykrawężnikowej 493 +147 | m | 640
23d.4 | D-08.05.03 | Ścieki uliczne z kostki kamiennej gr. 10 cm w trzech rzędach na ławie bet. C12/15 - przy chodniku i opasce przykrawężnikowej 72,5 | m | 72.5
Razem dział: KRAWĘŻNIK K- OBRZEŻA - ŚCIEK
5 |  | CHODNIK - OPASKA przykrawężnikowa
24d.5 | D-04.05.01 | Wzmocnienie podłoża z gruntu stabilizowanego cementem w betoniarce (Rm=1,5 MPA), warstwa gr. 10 cm | m² | 782
25d.5 | D-05.03.23 | Chodnik z kostki brukowej betonowej koloru grubości 6 cm na podsypce piaskowej z wypełnieniem spoin piaskiem | m² | 782
26d.5 | D-08.02.01 | Chodnik z płyt betonowych o wymiarach 35x35x5x cm na podsypce piaskowej, spoiny wypełnione piaskiem - opaska przykrawężnikowa | m² | 52
Razem dział: CHODNIK - OPASKA przykrawężnikowa
6 |  | WYSPY ROZDZIELAJĄCE "azyle" + ZATOKA POSTOJOWA
27d.6 | D-04.05.01 | Wzmocnienie podłoża z gruntu stabilizowanego cementem w betoniarce (Rm=2,5 MPA), warstwa gr. 10 cm. 95 + 44,5 | m² | 139.5
28d.6 | D-04.04.02 | Podbudowa z kruszywa łamanego 0/31,5 - warstwa górna o grubości po zagęszczeniu 20 cm. 95 +44,5 | m² | 139.5
29d.6 | D-05.03.01 | Nawierzchnia z kostki kamiennej 9/11 o wysokości 10 cm na podsypce cementowo-piaskowej. 95 +44,5 | m² | 139.5
30d.6 | D-08.02.03 | Chodniki z płyt kamiennych granitowych (groszkowane) grubości 6 cm na podsypce piaskowej, spoiny wypełnione zaprawą cementową. 2m x 4m x 4 szt. | m² | 32
31d.6 | D-08.02.01 | Rampa - Chodniki z płyt betonowych antypoślizgowych dotykowych o w dotykowych o wymiarych 40x40x5 cm przed przejściem dla pieszych na podsypce cementowo-piaskowej z wypełnieniem spoin zaprawą cementową. 4 szt x 0,8 m x 6 m x 2 strony | m² | 38.4
Razem dział: WYSPY ROZDZIELAJĄCE "azyle" + ZATOKA POSTOJOWA
7 |  | PARKING
32d.7 | D-04.05.01 | Wzmocnienie podłoża z gruntu ztabilizowanego cementem w betoniarce (Rm=2,5MPA) warstwa gr. 10 cm. - parking pod wjazdem publicznym | m² | 200
33d.7 | D-04.04.02 | Podbudowa z kruszywa łamanego 0/31,5 - warstwa górna o grubości po zagęszczeniu 20 cm | m² | 200
34d.7 | D-05.03.23a | Parking z kostki brukowej betonowej kolorowej o grubości 8 cm, z pasami o odmiennym kolorze na podsypce cementowo-piaskowej o grubości 5 cm | m² | 200
Razem dział: PARKING
8 |  | RONDO-pierścień najazdowy
35d.8 | D-04.05.01 | Wzmocnienie podłoża z gruntu stabilizowanego cementem w betoniarce (Rm=2,5 MPA), warstwa gr. 10 cm. - parking z wjazdem publicznym | m² | 78
36d.8 | D-04.04.02 | Podbudowa z kruszywa łamanego 0/31,5 - warstwa górna o grubości po zagęszczeniu 20 cm | m² | 78
37d.8 | D-04.06.01 | Podbudowa betonowa (chudy beton B-7,5 Mpa) - grubość warstwy po zagęszczeniu 15 cm | m² | 78
38d.8 | D-05.03.01 | Nawierzchnia z kostki kamiennej 9/11 o wysokości 10 cm na podsypce cementowo-piaskowej | m² | 78
Razem dział: RONDO - pierścień najazdowy
9 |  | PODBUDOWA
39d.9 | D-04.05.01 | Wzmocnienie podłoża z gruntu ztabilizowanego cementem w betoniarce (Rm=2,5MPA) warstwa gr. 10 cm | m² | 2287
40d.9 | D-04.04.02 | Podbudowa z kruszywa łamanego 0/31,5 - warstwa górna o grubości po zagęszczeniu 20 cm | m² | 2287
41d.9 | D-03.03.01 | Mechaniczne czyszczenie nawierzchni drogowej nieulepszonej | m² | 2287
42d.9 | D-03.03.02 | Skropienie nawierzchni drogowej emulsją asfaltową w ilości 0,7-1,0 kg/m2 | m² | 2287
43d.9 | D-04.07.01a | Podbudowa z betonu asfaltowego AC 22P 50/70 wg PN jak dla KR3 - grubość warstwy po zagęszczeniu 8 cm | m² | 2287
Razem dział: PODBUDOWA
10 |  | NAWIERZCHNIA - JEZDNIA
44d.10 | D-03.03.01 | Mechaniczne czyszczenie nawierzchni drogowej ulepszonej (bitum) | m² | 2287
45d.10 | D-03.03.01 | Skropienie podbudowy bitumicznej emulsją asfaltową w ilości 0,3-0,5 kg/m2 | m² | 2287
46d.10 | D-05.03.05b | Nawierzchnia z mieszanek mineralno-bitumicznych grysowo-żwirowych - warstwa wiążąca asflatowa AC 16W 50/70 wg PN jak dla KR3 - grubość po zagęszcz. 6 cm | m² | 2287
47d.10 | D-03.03.01 | Skropienie podbudowy bitumicznej emulsją asfaltową w ilości 0,1-0,3 kg/m2 | m² | 2287
48d.10 | D-05.03.05a | Nawierzchnia z mieszanek mineralno-bitumicznych grysowo-żwirowych - warstwa ścieralna asflatowa AC 11SPMB45/80-65 wg PN jak dla KR#-grubość po zagęszcz. 4 cm | m² | 2287
Razem dział: NAWIERZCHNIA - JEZDNIA
11 |  | ZJAZDY
49d.11 | D-08.01.01 | Ława pod krawężniki betonowe z oporem z betonu B-10. (75 + 82)x 0,04 | m³ | 6.28
50d.11 | D-08.01.01b | Krawężniki betonowe wtopione o wymiarach 12x25 cm na podsypce cementowo-piaskowej | m | 75
51d.11 | D-08.01.01b | Krawężniki betonowe wtopione o wymiarach 12x25 cm na podsypce cementowo-piaskowej na łukach o promieniu 3 m | m | 82
52d.11 | D-04.05.01 | Wzmocnienie podłoża z gruntu stabilizowanego cementem w betoniarce (Rm=2,5 MPA), warstwa gr. 10 cm | m² | 194
53d.11 | D-04.04.02 | Podbudowa z kruszywa łamanego (mieszanka optymal.) 0/31,5 - warstwa górna o grubości po zagęszczeniu 15 cm | m² | 194
54d.11 | D-05.03.23, D-08.04.01 | Wjaazdy do bram z kostki brukowej betonowe kolor o grubości 8 cm, na podsypce cementowo-piaskowej o grubości 5 cm | m² | 194
Razem dział: ZJAZDY
12 |  | OZNAKOWANIE
55d.12 | D-07.01.01 | Oznakowanie poziome nawierzchni bitumicznych na zimno, za pomocą mas chemoutwardzalnych grubowarstwowe wykonywane mechanicznie - oznakowanie gładkie 26-75 pojazdów na godzinę. - projekt organizacji ruchu | m² | 187
56d.12 | D-07.02.01 | Zdejmowanie tablic znaków drogowych zakazu, nakazu, ostrzegawczych, informacyjnych. - znaków istniejących | szt. | 22
57d.12 | D-07.02.01 | Słupki do znaków drogowych z rur stalowych o śr. 70 mm | szt. | 32
58d.12 | D-07.02.01 | Przymocowanie tablic znaków drogowych zakazu, nakazu, ostrzegawczych, informacyjnych | szt. | 39
59d.12 | D-07.02.01 | Przymocowanie tablic znaków drogowych zakazu, nakazu, ostrzegawczych, informacyjnych o powierzchni ponad 0,3 m2. -zał. Projekt organizacji ruchu, E-1. | szt. | 4
60d.12 | D-07.06.02 | Wynagrodznie - Poręcze ochronne sztywne z pochwytem i przeciągiem z rur śr. 60 i 38 mm o rozstawie słupków z rur 60 mm 1,5 m. - zał. Projekt organizacji ruchu - wygrodzenia U-12a | m | 12
61d.12 | D-07.02.02 | Urządzenia bezpieczeństwa ruchu - słupek przeszkód, U-5a | szt. | 8
Razem dział: OZNAKOWANIE
13 |  | ROBOTY WYKOŃCZENIOWE
62d.13 | D-09.01.01 | Humusowanie pasów zieleni i skarp z obsianiem przy grub.warstwy humusu 15 cm. - wyspa centralna ronda i pasy zieleni | m² | 599
63d.13 | D-09.01.01 | Sadzenie krzewów iglastych na terenie płaskim w gruncie kat. I-II z zaprawą dołów, średnica/głębokości 0,7 m | szt. | 62
64d.13 | D-01.03.04 | Regulacja pionowa studzienek dla studzienek telefonicznych | szt. | 8
65d.13 | D-03.01.01a | Regulacja pionowa studzienek dla włazów kanałowych | szt. | 14
66d.13 | D-03.01.01a | Regulacja pionowa studzienek dla zaworów wodociągowych i gazowych | szt. | 14
67d.13 | D-03.01.01a | Przebudowa hydrantu naziemnego | szt. | 1