## {965AD0B32C57411CC1788A05F9BCE} (hidden)
4
0 | POZYCJE KOSZTORYSU
2 | WARTOŚĆ KOSZTORYSU

## branża drogowa
PRZEDMIAR ROBÓT
Budowa drogi powiatowej nr 3249W PSG PCH1- Rembielin
Część A zamówienia: Uzbrojenie Przasnyskiej Strefy Gospodarczej - Podstrefa Chorzele 1 (etap II) - A'-B
1. Branża drogowa
po zmianie
Lp. | Specyfikacja | Kod pozycji przedmiaru | Opis | Jedn. miary | Przedmiar
1 | ROBOTY PRZYGOTOWAWCZE CPV 45111200-0
1 d.1 | D-01.01.01a | KNR 2-01 0119-03 | Roboty pomiarowe przy liniowych robotach ziemnych - trasa drogi w terenie równinnym | km | 0.535
2 | WYCINKA DRZEW CPV 45111200-0
2 d.2 | D-01.02.01 | KNR 2-01 0103-06 | Ścinanie drzew piłą mechaniczną | szt. | 1
3 d.2 | D-01.02.01 | KNR 2-01 0105-06 | Mechaniczne karczowanie pni | szt. | 1
4 d.2 | D-01.02.01 | KNR 2-01 0110-01 0110-04 | Wywożenie dłużyc na odległość 10 km | mp | 0.58
5 d.2 | D-01.02.01 | KNR 2-01 0110-02 0110-05 | Wywożenie karpiny na odległość 10 km | mp | 0.65
6 d.2 | D-01.02.01 | KNR 2-01 0110-03 0110-05 | Wywożenie gałęzi na odległość 10 km | mp | 1.95
3 | ROBOTY ZIEMNE CPV 45111200-0
7 d.3 | D-02.01.01 | KNR 2-01 0205-04 0214-04 | Roboty ziemne wykonywane koparkami podsiębiernymi o poj.łyżki 0.25m3 z transportem urobku samochodami samowyładowczymi na odległość 10 km - WYKOPY wg tabeli robót ziemnych dla odcinka A'-B | m3 | 9953.15
8 d.3 | D-02.01.01 | KNR 2-01 0205-04 0214-04 | Roboty ziemne wykonywane koparkami podsiębiernymi o poj.łyżki 0.25m3 z transportem urobku samochodami samowyładowczymi na odległość 10 km - droga gruntowa przy odcinku A'-B | m3 | 611.5
9 d.3 | D-02.03.01 | KNR 2-01 0235-02 | Formowanie i zagęszczanie nasypów - NASYPY wg tabel robót ziemnych dla odcinka A'-B | m3 | 4.45
10 d.3 | D-04.01.01 | KNNR 6 0103-03 | Profilowanie i zagęszczanie podłoża wykonywane mechanicznie pod warstwy konstrukcyjne nawierzchni jezdni | m2 | 4827
11 d.3 | D-04.01.01 | KNNR 6 0103-03 | Profilowanie i zagęszczanie podłoża wykonywane mechanicznie pod warstwy konstrukcyjne nawierzchni - miejsca obsługi podróżnych | m2 | 851
12 d.3 | D-04.01.01 | KNNR 6 0103-03 | Profilowanie i zagęszczanie podłoża wykonywane mechanicznie pod warstwy konstrukcyjne nawierzchni - droga gruntowa | m2 | 1223
13 d.3 | D-04.01.01 | KNNR 6 0103-01 | Profilowanie i zagęszczanie podłoża wykonywane ręcznie pod warstwy konstrukcyjne nawierzchni - chodniki | m2 | 1074
14 d.3 | D-04.01.01 | KNNR 6 0103-01 | Profilowanie i zagęszczanie podłoża wykonywane ręcznie pod warstwy konstrukcyjne nawierzchni - ścieżki rowerowe | m2 | 665
15 d.3 | D-04.01.01 | KNNR 6 0103-01 | Profilowanie i zagęszczanie podłoża wykonywane ręcznie pod warstwy konstrukcyjne nawierzchni - zjazdy indywidualne | m2 | 36
16 d.3 | D-04.01.01 | KNNR 6 0103-01 | Profilowanie i zagęszczanie poboczy wykonywane ręcznie | m2 | 729
17 d.3 | D-04.01.01 | KNNR 6 0103-01 | Profilowanie podłoża wykonywane ręcznie pod warstwy konstrukcyjne nawierzchni - zieleńce | m2 | 14161.87
4 | JEZDNIA WARSTWY NIEBITUMICZNE CPV 45233220-7
18 d.4 | D-04.05.01 | KNR AT-03 0201-01 | Stabilizacja gruntu cementem (materiał z wytwórni) o Rm=2,5 MPa, grubość warstwy po zagęszczeniu 15 cm | m2 | 4827
19 d.4 | D-04.04.02 | KNNR 6 0113-03 | Podbudowy pomocnicze z KŁSM 0/31,5mm gr. 25 cm | m2 | 4443.4
5 | KRAWĘŻNIKI I OBRZEŻA CPV 45233140-2
20 d.5 | D-08.01.01b | KNK 2-06 0401-02 | Ława betonowa z oporem pod krawężniki wystające | m3 | 33.41
21 d.5 | D-08.01.01b | KNK 2-06 0401-02 | Ława betonowa z oporem pod krawężniki zaniżone (wjazdowe) | m3 | 0.59
22 d.5 | D-08.01.01b | KNNR 6 0401-01 | Krawężniki betonowe wystające o wymiarach 15x30cm bez ław | m | 550
23 d.5 | D-08.01.01b | KNNR 6 0401-01 | Krawężniki betonowe zaniżone (wjazdowe) o wymiarach 15x22cm bez ław | m | 12
24 d.5 | D-04.02.04 | KNNR 6 0106-01 | Warstwy odcinające zagęszczane ręcznie o gr. 5cm - pod obrzeża | m2 | 103
25 d.5 | D-08.03.01 | KNNR 6 0404-05 | Obrzeża betonowe o wymiarach 30x8cm na podsypce cementowo-piaskowej | m | 541
26 d.5 | D-08.03.01 | KNNR 6 0404-05 | Obrzeża betonowe o wymiarach 30x8cm na ławie betonowej z oporem - zjazdy | m | 10
6 | JEZDNIA - WARSTWY BITUMICZNE CPV 45233220-7
27 d.6 | D-04.03.01 | KNR AT-03 0202-01 | Mechaniczne oczyszczenie i skropienie emulsją asfaltową podbudowy pomocniczej; zużycie emulsji 0,8 kg/m2 | m2 | 4443.4
28 d.6 | D-05.03.05c | KNNR 6 0110-03 | Podbudowy zasadniacza z AC WMS22 PMB 25/55-60 gr. 8cm, krotność = 2 | m2 | 4185
29 d.6 | D-04.03.01 | KNR AT-03 0202-02 | Mechaniczne oczyszczenie i skropienie emulsją asfaltową podbudowy zasadniczej; zużycie emulsji 0,5 kg/m2 | m2 | 4185
30 d.6 | D-05.03.05c | KNNR 6 0308-01 | Warstwy wiążące z AC WMS16 PMB 25/55-60 gr. 4cm, krotność = 2 | m2 | 4115
31 d.6 | D-04.03.01 | KNR AT-03 0202-02 | Mechaniczne oczyszczenie i skropienie emulsją asfaltową warstwy wiążącej; zużycie emulsji 0,5 kg/m2 | m2 | 4115
32 d.6 | D-05.03.05a | KNNR 6 0309-03 | Warstwy ścieralne z AC11S PMB 45/80-55 gr. 4cm | m2 | 4005
7 | MIEJSCA OBSŁUGI PODRÓŻNYCH (MOP) CPV 45223300-9
33 d.7 | D-04.05.01 | KNR AT-03 0201-01 | Stabilizacja gruntu cementem (materiał z wytwórni) o Rm=2,5 MPa, grubość warstwy po zagęszczeniu 15 cm | m2 | 851
34 d.7 | D-04.04.02 | KNNR 6 0113-03 | Podbudowy pomocnicze z KŁSM 0/31,5mm gr. 25 cm | m2 | 851
35 d.7 | D-04.03.01 | KNR AT-03 0202-01 | Mechaniczne oczyszczenie i skropienie emulsją asfaltową podbudowy pomocniczej; zużycie emulsji 0,8 kg/m2 | m2 | 851
36 d.7 | D-05.03.05c | KNNR 6 0110-03 | Podbudowy zasadniacza z AC WMS22 PMB 25/55-60 gr. 8cm, krotność = 2 | m2 | 851
37 d.7 | D-04.03.01 | KNR AT-03 0202-02 | Mechaniczne oczyszczenie i skropienie emulsją asfaltową podbudowy zasadniczej; zużycie emulsji 0,5 kg/m2 | m2 | 851
38 d.7 | D-05.03.05c | KNNR 6 0308-01 | Warstwy wiążące z AC WMS16 PMB 25/55-60 gr. 4cm, krotność = 2 | m2 | 851
39 d.7 | D-04.03.01 | KNR AT-03 0202-02 | Mechaniczne oczyszczenie i skropienie emulsją asfaltową warstwy wiążącej; zużycie emulsji 0,5 kg/m2 | m2 | 851
40 d.7 | D-05.03.05a | KNNR 6 0309-03 | Warstwy ścieralne z AC11S PMB 45/80-55 gr. 4cm | m2 | 851
8 | CHODNIK CPV 45233161-5
41 d.8 | D-04.02.01 | KNNR 6 0104-01 | Warstwy odsączające zagęszczane mechanicznie o gr.10 cm | m2 | 1074
42 d.8 | D-04.04.02 | KNNR 6 0113-01 | Podbudowy z KŁSM 0/31,5mm gr. 15 cm | m2 | 1074
43 d.8 | D-05.03.23a | KNNR 6 0502-03 | Nawierzchnia z kostki brukowej betonowej (szara-bezfazowa) gr. 8cm na podsypce cementowo-piaskowej gr. 3-5cm | m2 | 1074
9 | ŚCIEŻKA ROWEROWA CPV 45233162-2
44 d.9 | D-04.02.01 | KNNR 6 0104-01 | Warstwy odsączające zagęszczane mechanicznie o gr.10 cm | m2 | 665
45d.9 | D-04.04.02 | KNNR 6 0113-01 | Podbudowy z KŁSM 0/31,5mm gr. 15 cm | m2 | 665
46 d.9 | D-05.03.23a | KNNR 6 0502-03 | Nawierzchnia z kostki brukowej betonowej (czerwona-bezfazowa) gr. 8cm na podsypce cementowo-piaskowej gr. 3-5cm | m2 | 665
10 | ZJAZDY INDYWIDUALNE CPV 45233200-1
47 d.10 | D-04.02.01 | KNNR 6 0104-01 | Warstwy odsączające zagęszczane mechanicznie o gr.10 cm | m2 | 36
48 d.10 | D-04.04.02 | KNNR 6 0113-02 | Podbudowy z KŁSM 0/31,5mm gr. 20cm | m2 | 36
49 d.10 | D-05.03.23a | KNNR 6 0502-03 | Nawierzchnia z kostki brukowej betonowej (szara-fazowana) gr. 8cm na podsypce cementowo-piaskowej gr. 3-5cm | m2 | 36
11 | DROGA GRUNTOWA (NAWIERZCHNIA NIEULEPSZONA) CPV 45233220-7
50 d.11 | D-04.05.01 | KNR AT-03 0201-01 | Stabilizacja gruntu cementem (materiał z wytwórni) o Rm=2,5 MPa, grubość warstwy po zagęszczeniu 15 cm | m2 | 1223
51 d.11 | D-04.04.02 | KNNR 6 0204-03 | Nawierzchnia z KŁSM 0/31,5mm (zaklinowana) gr. 20 cm | m2 | 1063.5
12 | SKARPY I DNO ROWU (RÓW DROGOWY) CPV 45232451-8
52 d.12 | D-06.01.01 | KNR 2-01 0507-02 | Plantowanie skarp i dna rowu drogowego | m2 | 4005
53 d.12 | D-06.01.01 | KNR 2-01 0510-03 | Obsianie skarp i dna trawą - rów drogowy | m2 | 4005
13 | OZNAKOWANIE PIONOWE CPV 45233290-8
54 d.13 | D-07.02.01 | KNNR 6 0702-01 | Słupki do znaków pionowych - pojedyncze | szt. | 14
55 d.13 | D-07.02.01 | KNNR 6 0702-01 | Pionowe znaki drogowe - konstrukcja wsporcza | szt. | 1
56 d.13 | D-07.02.01 | KNNR 6 0702-05 | Tarcze pionowych znaków drogowych. Wielkość znaków "Średnie". Typ folii odblaskowej "1" | szt. | 23
57 d.13 | D-07.02.01 | KNNR 6 0702-05 | Tarcze pionowych znaków drogowych. Wielkość znaków "Średnie". Typ folii odblaskowej "2" | szt. | 1
14 | URZĄDZENIA BEZPIECZEŃSTWA RUCHU CPV 45233292-2
58 d.14 | D-07.02.01 | KNNR 6 0702-01 | Słupki do urządzeń BRD - pojedyncze | szt. | 21
59 d.14 | D-07.02.01 | KNNR 6 0702-05 | Tarcze urządzenia BRD U-3e. Typ folii odblaskowej "1" | szt. | 17
60 d.14 | D-07.02.01 | KNNR 6 0702-05 | Tarcze urządzenia BRD U-20b (2750mm). Typ folii odblaskowej "1" | szt. | 2
15 | ZIELEŃ CPV 45112710-5
61 d.15 | D-09.01.01 | KNR 2-21 0213-01 | Ręczne rozrzucenie ziemi żyznej lub urodzajnej na terenie płaskim grubość warstwy 2 cm | ha | 1.1
62 d.15 | D-09.01.01 | KNR 2-21 0213-02 | Ręczne rozrzucenie ziemi żyznej lub urodzajnej na terenie płaskim - dodatek za każdy następny 1 cm grubość warstwy (krotność = 13) | ha | 1.1

## branża sanitarna
PRZEDMIAR ROBÓT
Budowa drogi powiatowej nr 3249W PSG PCH1- Rembielin
Część A zamówienia: Uzbrojenie Przasnyskiej Strefy Gospodarczej - Podstrefa Chorzele 1 (etap II) - A'-B
2. Branża sanitarna - kanalizacja deszczowa
po zmianie
Lp. | Kod pozycji przedmiaru | Opis | Jedn. miary | Przedmiar
1.1 | Roboty ziemne zabezpieczające CPV: 45113000-2
1 d.1.1 | KNR 2-250416-02-060 | Kładki dla pieszych na ramach - budowa, krotność =1 | m3 | 0.1
2 d.1.1 | KNR 2-250416-04-060 | Kładki dla pieszych na ramach - rozebranie, krotność =1 | m3 | 0.1
3 d.1.1 | KNR 2-250417-01-040 | Barierki ochronne z desek na słupkach drewnianych - budowa, krotność =1 | m | 35
4 d.1.1 | KNR 2-250417-02-040 | Barierki ochronne z desek na słupkach drewnianych - rozebranie, krotność =1 | m | 35
1.2 | Roboty ziemne CPV: 45111200-0
5 d.1.2 | KNNR 10202-060-060 | Roboty ziemne wykonywane koparkami podsiębiernymi o poj.łyżki 0.40 m3 w gr.kat. III-IV z transp.urobku na odl.do 1 km sam.samowyład. - wykopy pod kanał główny, krotność =1 | m3 | 155.48
6 d.1.2 | KNNR 10202-060-060 | Roboty ziemne wykonywane koparkami podsiębiernymi o poj.łyżki 0.40 m3 w gr.kat. III-IV z transp.urobku na odl.do 1 km sam.samowyład. - wykopy pod przykanaliki, krotność =1 | m3 | 7
7 d.1.2 | KNNR 10202-060-060 | Roboty ziemne wykonywane koparkami podsiębiernymi o poj.łyżki 0.40 m3 w gr.kat. III-IV z transp.urobku na odl.do 1 km sam.samowyład. - poszerzenie i pogłębienie pod studnie, pompownie, osadniki, krotność =1 | m3 | 4
8 d.1.2 | Kalkulacja własna | Umocnienie pionowych ścian wykopów obudowami szalunkowymi, charakterystyka robót kalulacja własna, krotność =1 | m2 | 151.2
9 d.1.2 | KNNR 41411-020-060 | Podłoża pod kanały i obiekty z materiałów sypkich grub. 15 cm, krotność =1 | m3 | 14.76
10 d.1.2 | KNNR 41411-040-060 | Podłoża pod kanały i obiekty z materiałów sypkich grub. 25 cm fundament z pospółki pod przepusty drogowe, krotność =1 | m3 | 10.63
11 d.1.2 | KNNR 41411-050-060 | Podłoża pod kanały i obiekty z materiałów z betonu podłoża pod wyloty, osadniki, krotność =1 | m3 | 9.78
12 d.1.2 | KNR 2-01W0501-03-060 | Ręczne zasypywanie wykopów ze skarpami w gruncie kat. I-III z przerzutem na odległość do 3 m - zagęszczanie mechaniczne, krotność =1 | m3 | 29.6
13 d.1.2 | KNNR 10214-050-060 | Zasypanie wykopów .fund.podłużnych,punktowych,rowów,wykopów obiektowych spycharkami z zagęszcz.mechanicznym ubijakami (gr.warstwy w stanie luźnym 25 cm) - kat.gr. III-IV, krotność =1 | m3 | 72.11
14 d.1.2 | Kalkulacja własna | Koszt piasku wraz z dowozem, krotność =1 | m3 | 101.71
1.3 | Roboty montażowe CPV: 45232410-9
15 d.1.3 | KNNR 41308-040-040 | Kanały z rur PVC SN8 ze ścianka litą łączonych na wcisk o śr. zewn. 250 mm, krotność =1 | m | 26
16 d.1.3 | KNNR 41308-030-040 | Kanały z rur PVC SN8 ze ścianką litą łączonych na wcisk o śr. zewn. 200 mm, krotność =1 | m | 85
17 d.1.3 | KNNR 41413-030-275 | Studnie rewizyjne z kręgów betonowych o śr. 1200 mm w gotowym wykopie o głębok. 3m, krotność =1 | 1 studnia | 1
18 d.1.3 | KNNR 41413-050-275 | Studnie rewizyjne z kręgów betonowych o śr. 3000 mm w gotowym wykopie o głębok. 3m, krotność =1 | 1 studnia | 1
19 d.1.3 | KNNR 41424-020-020 | Studzienki ściekowe uliczne o śr.500 mm z osadnikiem i wpustem ulicznym kl. D400 o wymiarach 620x420mm mocowanym zawiasowo, krotność =1 | szt. | 7
20 d.1.3 | KNR 2-310605-05-561 | Przepusty rurowe pod zjazdami - ścianki czołowe dla rur o śr.2x 60 cm, krotność =1 | m3 poj./ ściank. | 2
21 d.1.3 | KNR 2-310605-08-040 | Przepusty rurowe pod zjazdami - rury żelbetowe o śr. 60 cm, krotność =1 | m | 46
22 d.1.3 | KNR 2-010516-04-050 | Umocnienie skarp i dna rowów płytami ażurowymi na podsypce cementowo piaskowej, krotność =1 | m2 | 36
23 d.1.3 | kalkulacja własna | Inspekcja kanałów kamerą TV, wraz z podaniem spadków kanałau, charakterystyka robót: kalk własna, krotność =1 | m | 121
24 d.1.3 | KNNR 41610-030-001 | Próba wodna szczelności kanałów rurowych o śr.nominalnej 250 mm, krotność =1 | h | 1
25 d.1.3 | kalkulacja własna | Dodatkowe nakłady oraz prace wynikające z technologii robót i opisu technicznego, krotność =1 | r-g | 8

## branża elektryczna
PRZEDMIAR ROBÓT
Budowa drogi powiatowej nr 3249W PSG PCH1- Rembielin
Część A zamówienia: Uzbrojenie Przasnyskiej Strefy Gospodarczej - Podstrefa Chorzele 1 (etap II) - A'-B
3. Branża elektryczna - oświetlenie
po zmianie
Lp. | Kod pozycji przedmiaru | Opis | Jedn. miary | Przedmiar
1 | Roboty ziemne CPV 45231400
1 d.1 | KNR 2-01 0702-0202 | Kopanie koparkami podsiębiernymi rowów dla kabli o głębokości do 0.8 m i szer. dna do 0.4 m w gruncie kat. III-IV | m | 720
2 d.1 | KNR 2-01 0701-0203 | Ręczne kopanie rowów dla kabli o głębokości do 1.0 m i szer. dna do 0.4 m w gruncie kat. III | m | 55
3 d.1 | KNNR 5 0706-01 | Nasypanie warstwy piasku na dnie rowu kablowego o szerokości do 0.4 m [2x982m] | m | 1550
4 d.1 | KNR-W 2-01 0705-02 | Mechaniczne zasypywanie spycharkami rowów dla kabli o głębokości do 0.6 m i szerokości dna do 0.4 m w gruncie kat. III-IV | m | 720
5 d.1 | KNR-W 2-01 0704-02 | Ręczne zasypywanie rowów dla kabli o głębokości do 0.8 m i szerokości dna do 0.4 m w gruncie kat. III | m | 55
6 d.1 | KNR-W 2-01 0708-01 | Wykopy mechaniczne dla słupów elektroenergetycznych przy użyciu świdra mechanicznego wraz z ręcznym zasypaniem o głębokości do 2.0 m w gruncie kat. I-II | m3 | 10.88
2 | Roboty montażowe CPV 45316110-9
7 d.2 | KNR 5-10 0303-02 | Układanie rur ochronnych HDPE(4) o średnicy do 110 mm w wykopie | m | 13.5
8 d.2 | KNR 5-10 0303-02 | Układanie rur ochronnych karbowanych HDPE(3) o średnicy 75mm w wykopie | m | 14
9 d.2 | KNR 5-10 0114-02 | Układanie kabli wielożyłowych o masie do 1.0 kg/m na napięcie znamionowe poniżej 110 kV w rurach HDPE(4) 110mm - kabel YAKXS 4x35mm2 | m | 13.5
10 d.2 | KNR 5-10 0114-02 | Układanie kabli wielożyłowych o masie do 1.0 kg/m na napięcie znamionowe poniżej 110 kV w rurach HDPE(3) 75mm - kabel YAKXS 4x35mm2 | m | 14
11 d.2 | KNR 5-10 0103-02 | Ręczne układanie kabli wielożyłowych o masie do 1.0 kg/m na napięcie znamionowe poniżej 110 kV w rowach kablowych - kabel YAKXS 4x35mm2 | m | 747.5
12 d.2 | E 0510 4500-06 | Obróbka na sucho kabli do 1 kV 5-żyłowych o przekroju żył do 50 mm2 o izolacji i powłoce z tworzyw sztucznych | szt | 58
13 d.2 | KNR 5-10 0709-01 | Mechaniczne stawianie słupów oświetleniowych o masie do 300 kg w gruncie kat.I-III - Słup stalowy ocynkowany 9m + wysięgnik 1,5m + fundament | szt. | 29
14 d.2 | KNR 5-10 1005-07 | Montaż na zamontowanym wysięgniku opraw 100W | szt. | 29
15 d.2 | KNR 5-10 1004-01 | Wciąganie przewodów z udziałem podnośnika samochodowego w słup - przewód YDY 3x2,5mm2 | m-1 przew | 319
16 d.2 | E 0510 0100-01 | Montaż złącz IZK w słupach oświetleniowych | szt. | 29
17 d.2 | KNNR-W 9 1110-03 | Malowanie znaków, liter i cyfr o wys. 2-5 cm - ilość szacunkowa, opisy do uzgodnienia z przedst. użytkownika | szt. | 29
18 d.2 | KNR 5-08 0608-07 | Układanie bednarki w rowach kablowych - bednarka 25x4mm | m | 883
19 d.2 | KNR 5-02 1305-04 | Montaż uziomów szpilkowych o długości do 2 m w gruncie kat. III (4 pręty po 1,5m) | uziom | 3
20 d.2 | KNR-W 5-08 0617-01 | Łączenie przewodów uziemiających przez spawanie w wykopie (w p. L10/28) - szacunek | szt. | 1
3 | Pomiary PCV 45311200-2
21 d.3 | E 0510 4600-01 | Sprawdzenie rezystancji izolacji odcinka kabla o dł. do 100 m | odc. | 3
22 d.3 | E 0510 4600-02 | Sprawdzenie rezystancji izolacji odcinka kabla - każde następne 100 m | odc. | 6
23 d.3 | KNNR 5 1304-01 | Badania i pomiary instalacji uziemiającej (pierwszy pomiar) | szt. | 2