## KO Długa
KOSZTORYS OFERTOWY
BRANŻA ELEKTRYCZNA
ELEMENT NR 3
Budowa oświetlenia ulicznego - droga powiatowa nr 3234W Stara Wieś- Chorzele- Krasnosielc ulica Długa w Jednorożcu
Lp. | Nr spec. Techn. | Opis | Jedn. przedm. | Ilość | Cena jedn. | Wartość W PLN
1 |  | Oświetlenie uliczne - CPV - 45316100-6
1d.1 | KNNR 5 0406-01 SST-1.3.1 | Aparaty elektryczne o masie do 2,5 kg - RBK 00 160A/WTNH gL/gG 35A - wyposażenie pola w istn. Stacji trafo | szt. | 1
2d.1 | KNNR 5 0401-03 SST-1.3.1 | Złącza kablowe typu ZK-1/SL | kpl. | 1
3d.1 | KNNR 5 0401-04 SST-1.3.1 | Szafka oświetleniowa + fundament - SSOU-2 | kpl. | 1
4d.1 | KNR 2-01 0701-02 SST-1.3.3 | Ręcznie kopanie rowów dla kabli o głębok. Do 0,8 m i szer.dna do 0,4 w gruncoe kat. III | m | 1943
5d.1 | KNNR 5 0706-01 SST-1.3.3 | Nasypanie warstwy piasku na dnie rowu kablowego o szerokości do 0,4 m krotność = 2 | m | 1943
6d.1 | KNR 2-01 0704-02 SST-1.3.3 | Ręczne zasypywanie rowów dla kabli o głębok.do 0,6 m i szer.dna do 0,4 m w gruncie kat. III | m | 1943
7d.1 | KNNR 5 0705-01 SST-1.3.3 | Ułożenie rur osłonowych z PCW-DVR-75 | m | 380
8d.1 | KNNR 5 0705-01 SST-1.3.3 | Ułożenie rur osłonowych z PCW DVK-75 | m | 50
9d.1 | KNNR 5 0113-01 SST-1.3.3 | Rury ochronne z PCW o śr. do 80 mm - BE - 50 | m | 2
10d.1 | KNNR 5 0724-02 SST-1.3.3 | Wykopy pionowe ręczne dla urządzenia przeciskowego wraz z jego zasypanioem w gruncie niedawodnionym kat. III-IV | m³ | 2
11d.1 | KNNR 5 0723-01 SST - 1.3.3 | Przewierty mechaniczne dla rury SRS-110 mm pod ulicami /2szt/ | m | 24
12d.1 | KNNR 5 0719-02 SST-1.3.3 | Ręczne rozebranie nawierzchni chodników z kostki brukowej | m² | 10
13d.1 | KKNR 5 0720-10 SST-1.3.3 | Nawierzchnie po robotach kablowych na chodnikach, wjazdach, placach z betonowej kostki brukowe o grubości 8 cm na podsypce piaskowej - kostka z odzysku | m² | 10
14d.1 | KNNR 5 0707-03 SST-1.3.3 | Układanie kabli o masie do 2.0 kg/m w rowach kablowych ręcznie - YAKXS 4x35 mm2 | m | 1662
15d.1 | KNNR 5 0707-03 SST-1.3.3 | Układanie kabli o masie do 2.0 kg/m w rowach kablowych ręcznie - YKY 5x16 mm2 | m | 5
16d.1 | KNNR 5 0713-03 SST-1.3.3 | Układanie kabli o masie do 3.0 kg/m w w rurach i słupach + podejścia do szaf - - YAKXS 4x35 mm2 | m | 605
17d.1 | KNR 5 0907-06 SST-1.3.2 | Układanie uziomów w rowach kablowych - bednarka oc. 25x4 | m | 2070
18d.1 | KNNR 5 0726-09 SST 1.3.2 | Zarobienie na sucho końca kabla 5-żyłowego o przekroju żył do 16 mm2 na napięcie do 1kV | szt. | 2
19d.1 | KNNR 5-10 0603-07 SST 1.3.2 | Zarobienie na sucho końca kabla Al. 4x35 | szt. | 100
20d.1 | KNNR 5 0411-06 SST 1.3.3 | Fundamenty prefabrykowane betonowe pod słupy ośw. - B-70 | szt. | 49
21d.1 | KNNR 5 1001-02 SST-1.3.3 | Montaż i stawianie słupów oświetleniowych o masie do 300 kg - SAL-T1 | szt. | 49
22d.1 | KNNR 5 1004-02 SST-1.3.3 | Montaż opraw oświetlenia zewnętrznego na wysięgniku - LUNOIDAV-T 250/150 | szt. | 49
23d.1 | KNNR 5 1003-04 SST-1.3.2 | Montaż przewodów do opraw oświetleniowych - wciąganie w słupy, rury osłonowe i wysięgniki przy wysokości latarń do 12 m | kpl.przew | 49
24d.1 | KKNR 5 1302-03 SST-1.3.3 | Badanie lini kablowej N.N. - kabel 4 żyłowy | odc. | 4
25d.1 | KNNR 5 1304-01 SST-1.3.2 | Badania i pomiary instalacji uziemiajacej (pierwszy pomiar) | szt. | 2
26d.1 | KNNR 5 1304-02 SST-1.3.2 | Badania i pomiary instalacji uziemiającej (każdy następny pomiar) | szt. | 49
RAZEM WARTOŚĆ NETTO W PLN
PODATEK VAT ……%
WARTOŚĆ BRUTTO W PLN
Słownie brutto:
……………………………….. Dn. ………………………………..
Podpisano: ………………………………………………..
podpisy osób uprawnionych do reprezentacji Wykonawcy
Note on F16: Autor:

## PR
PRZEDMIAR ROBÓT
BRANŻA ELEKTRYCZNA
ELEMENT NR 3
Budowa oświetlenia ulicznego - droga powiatowa nr 3234W Stara Wieś- Chorzele- Krasnosielc ulica Długa w Jednorożcu
Lp. | Nr spec. Techn. | Opis | Jedn. przedm. | Ilość
1 |  | Oświetlenie uliczne - CPV - 45316100-6
1d.1 | KNNR 5 0406-01 SST-1.3.1 | Aparaty elektryczne o masie do 2,5 kg - RBK 00 160A/WTNH gL/gG 35A - wyposażenie pola w istn. Stacji trafo | szt. | 1
2d.1 | KNNR 5 0401-03 SST-1.3.1 | Złącza kablowe typu ZK-1/SL | kpl. | 1
3d.1 | KNNR 5 0401-04 SST-1.3.1 | Szafka oświetleniowa + fundament - SSOU-2 | kpl. | 1
4d.1 | KNR 2-01 0701-02 SST-1.3.3 | Ręcznie kopanie rowów dla kabli o głębok. Do 0,8 m i szer.dna do 0,4 w gruncoe kat. III | m | 1943
5d.1 | KNNR 5 0706-01 SST-1.3.3 | Nasypanie warstwy piasku na dnie rowu kablowego o szerokości do 0,4 m krotność = 2 | m | 1943
6d.1 | KNR 2-01 0704-02 SST-1.3.3 | Ręczne zasypywanie rowów dla kabli o głębok.do 0,6 m i szer.dna do 0,4 m w gruncie kat. III | m | 1943
7d.1 | KNNR 5 0705-01 SST-1.3.3 | Ułożenie rur osłonowych z PCW-DVR-75 | m | 380
8d.1 | KNNR 5 0705-01 SST-1.3.3 | Ułożenie rur osłonowych z PCW DVK-75 | m | 50
9d.1 | KNNR 5 0113-01 SST-1.3.3 | Rury ochronne z PCW o śr. do 80 mm - BE - 50 | m | 2
10d.1 | KNNR 5 0724-02 SST-1.3.3 | Wykopy pionowe ręczne dla urządzenia przeciskowego wraz z jego zasypanioem w gruncie niedawodnionym kat. III-IV | m³ | 2
11d.1 | KNNR 5 0723-01 SST - 1.3.3 | Przewierty mechaniczne dla rury SRS-110 mm pod ulicami /2szt/ | m | 24
12d.1 | KNNR 5 0719-02 SST-1.3.3 | Ręczne rozebranie nawierzchni chodników z kostki brukowej | m² | 10
13d.1 | KKNR 5 0720-10 SST-1.3.3 | Nawierzchnie po robotach kablowych na chodnikach, wjazdach, placach z betonowej kostki brukowe o grubości 8 cm na podsypce piaskowej - kostka z odzysku | m² | 10
14d.1 | KNNR 5 0707-03 SST-1.3.3 | Układanie kabli o masie do 2.0 kg/m w rowach kablowych ręcznie - YAKXS 4x35 mm2 | m | 1662
15d.1 | KNNR 5 0707-03 SST-1.3.3 | Układanie kabli o masie do 2.0 kg/m w rowach kablowych ręcznie - YKY 5x16 mm2 | m | 5
16d.1 | KNNR 5 0713-03 SST-1.3.3 | Układanie kabli o masie do 3.0 kg/m w w rurach i słupach + podejścia do szaf - - YAKXS 4x35 mm2 | m | 605
17d.1 | KNR 5 0907-06 SST-1.3.2 | Układanie uziomów w rowach kablowych - bednarka oc. 25x4 | m | 2070
18d.1 | KNNR 5 0726-09 SST 1.3.2 | Zarobienie na sucho końca kabla 5-żyłowego o przekroju żył do 16 mm2 na napięcie do 1kV | szt. | 2
19d.1 | KNNR 5-10 0603-07 SST 1.3.2 | Zarobienie na sucho końca kabla Al. 4x35 | szt. | 100
20d.1 | KNNR 5 0411-06 SST 1.3.3 | Fundamenty prefabrykowane betonowe pod słupy ośw. - B-70 | szt. | 49
21d.1 | KNNR 5 1001-02 SST-1.3.3 | Montaż i stawianie słupów oświetleniowych o masie do 300 kg - SAL-T1 | szt. | 49
22d.1 | KNNR 5 1004-02 SST-1.3.3 | Montaż opraw oświetlenia zewnętrznego na wysięgniku - LUNOIDAV-T 250/150 | szt. | 49
23d.1 | KNNR 5 1003-04 SST-1.3.2 | Montaż przewodów do opraw oświetleniowych - wciąganie w słupy, rury osłonowe i wysięgniki przy wysokości latarń do 12 m | kpl.przew | 49
24d.1 | KKNR 5 1302-03 SST-1.3.3 | Badanie lini kablowej N.N. - kabel 4 żyłowy | odc. | 4
25d.1 | KNNR 5 1304-01 SST-1.3.2 | Badania i pomiary instalacji uziemiajacej (pierwszy pomiar) | szt. | 2
26d.1 | KNNR 5 1304-02 SST-1.3.2 | Badania i pomiary instalacji uziemiającej (każdy następny pomiar) | szt. | 49