## {965AD0B32C57411CC1788A05F9BCE} (hidden)
4
0 | POZYCJE KOSZTORYSU
2 | WARTOŚĆ KOSZTORYSU

## Przedmiar
Uzbrojenie Przasnyskiej Strefy Gospodarczej - Podstrefa Chorzele 1 (etap I)
PRZEDMIAR ROBÓT - po modyfikacji
1. Branża drogowa
Lp. | Specyfikacja | Podstawa | Wyszczególnienie i wyliczenie ilości robót | Jednostka | Ilość jednostek
1 |  |  | ROBOTY PRZYGOTOWAWCZE CPV 45111200-0
1 d.1 | D-01.01.01a | KNR 2-01 0119-03 | Roboty pomiarowe przy liniowych robotach ziemnych - trasa drogi w terenie równinnym | km | 4.372
2 |  |  | WYCINKA DRZEW CPV 45111200-0
2 d.2 | D-01.02.01 | KNR 2-01 0103-06 | Ścinanie drzew piłą mechaniczną | szt. | 34
3 d.2 | D-01.02.01 | KNR 2-01 0105-06 | Mechaniczne karczowanie pni | szt. | 34
4 d.2 | D-01.02.01 | KNR 2-01 0110-01 0110-04 | Wywożenie dłużyc na odległość 10 km | mp | 20
5 d.2 | D-01.02.01 | KNR 2-01 0110-02 0110-05 | Wywożenie karpiny na odległość 10 km | mp | 22
6 d.2 | D-01.02.01 | KNR 2-01 0110-03 0110-05 | Wywożenie gałęzi na odległość 10 km | mp | 66
3 |  |  | ROBOTY ZIEMNE CPV 45111200-0
7 d.3 | D-02.01.01 | KNR 2-01 0205-04 0214-04 | Roboty ziemne wykonywane koparkami podsiębiernymi o poj.łyżki 0.25m3 z transportem urobku samochodami samowyładowczymi na odległość 10 km - WYKOPY wg tabeli robót ziemnych dla odcinka A-B | m3 | 7220
8 d.3 | D-02.01.01 | KNR 2-01 0205-04 0214-04 | Roboty ziemne wykonywane koparkami podsiębiernymi o poj.łyżki 0.25m3 z transportem urobku samochodami samowyładowczymi na odległość 10 km - WYKOPY wg tabeli robót ziemnych dla odcinka A-DW2 | m3 | 1076.07
9 d.3 | D-02.01.01 | KNR 2-01 0205-04 0214-04 | Roboty ziemne wykonywane koparkami podsiębiernymi o poj.łyżki 0.25m3 z transportem urobku samochodami samowyładowczymi na odległość 10 km - WYKOPY wg tabeli robót ziemnych dla odcinka C-E | m3 | 7077.99
10 d.3 | D-02.01.01 | KNR 2-01 0205-04 0214-04 | Roboty ziemne wykonywane koparkami podsiębiernymi o poj.łyżki 0.25m3 z transportem urobku samochodami samowyładowczymi na odległość 10 km - WYKOPY wg tabeli robót ziemnych dla odcinka D-F | m3 | 11704
11 d.3 | D-02.01.01 | KNR 2-01 0205-04 0214-04 | Roboty ziemne wykonywane koparkami podsiębiernymi o poj.łyżki 0.25m3 z transportem urobku samochodami samowyładowczymi na odległość 10 km - WYKOPY wg tabeli robót ziemnych dla odcinka N-O | m3 | 222.62
12 d.3 | D-02.01.01 | KNR 2-01 0205-04 0214-04 | Roboty ziemne wykonywane koparkami podsiębiernymi o poj.łyżki 0.25m3 z transportem urobku samochodami samowyładowczymi na odległość 10 km - WYKOPY wg tabeli robót ziemnych dla odcinka DK-DW1 | m3 | 8517
13 d.3 | D-02.03.01 | KNR 2-01 0235-02 | Formowanie i zagęszczanie nasypów - NASYPY wg tabel robót ziemnych dla odcinka A-B | m3 | 740.67
14 d.3 | D-02.03.01 | KNR 2-01 0235-02 | Formowanie i zagęszczanie nasypów - NASYPY wg tabel robót ziemnych dla odcinka A-DW1 | m3 | 0.82
15 d.3 | D-02.03.01 | KNR 2-01 0235-02 | Formowanie i zagęszczanie nasypów - NASYPY wg tabel robót ziemnych dla odcinka C-E | m3 | 15941.74
16 d.3 | D-02.03.01 | KNR 2-01 0235-02 | Formowanie i zagęszczanie nasypów - NASYPY wg tabel robót ziemnych dla odcinka D-F | m3 | 3367
17 d.3 | D-02.03.01 | KNR 2-01 0235-02 | Formowanie i zagęszczanie nasypów - NASYPY wg tabel robót ziemnych dla odcinka N-O | m3 | 0.05
18 d.3 | D-02.03.01 | KNR 2-01 0235-02 | Formowanie i zagęszczanie nasypów - NASYPY wg tabel robót ziemnych dla odcinka DK-DW | m3 | 32
19 d.3 | D-04.01.01 | KNNR 6 0103-03 | Profilowanie i zagęszczanie podłoża wykonywane mechanicznie pod warstwy konstrukcyjne nawierzchni jezdni | m2 | 38578.92
20 d.3 | D-04.01.01 | KNNR 6 0103-03 | Profilowanie i zagęszczanie podłoża wykonywane mechanicznie pod warstwy konstrukcyjne nawierzchni - miejsca obsługi podróżnych | m2 | 6396
21d.3 | D-04.01.01 | KNNR 6 0103-01 | Profilowanie i zagęszczanie podłoża wykonywane ręcznie pod warstwy konstrukcyjne nawierzchni - chodniki | m2 | 8908
22 d.3 | D-04.01.01 | KNNR 6 0103-01 | Profilowanie i zagęszczanie podłoża wykonywane ręcznie pod warstwy konstrukcyjne nawierzchni - ścieżki rowerowe | m2 | 6714
23 d.3 | D-04.01.01 | KNNR 6 0103-01 | Profilowanie i zagęszczanie podłoża wykonywane ręcznie pod warstwy konstrukcyjne nawierzchni - zjazdy indywidualne | m2 | 262
24 d.3 | D-04.01.01 | KNNR 6 0103-01 | Profilowanie i zagęszczanie poboczy wykonywane ręcznie | m2 | 6508
25 d.3 | D-04.01.01 | KNNR 6 0103-01 | Profilowanie podłoża wykonywane ręcznie pod warstwy konstrukcyjne nawierzchni - zieleńce | m2 | 115729.27
4 |  |  | JEZDNIA WARSTWY NIEBITUMICZNE CPV 45233220-7
26 d.4 | D-04.05.01 | KNR AT-03 0201-01 | Stabilizacja gruntu cementem (materiał z wytwórni) o Rm=2,5 MPa, grubość warstwy po zagęszczeniu 15 cm | m2 | 38578.92
27 d.4 | D-04.04.02 | KNNR 6 0113-03 | Podbudowy pomocnicze z KŁSM 0/31,5mm gr. 25 cm | m2 | 33325.67
5 |  |  | KRAWĘŻNIKI I OBRZEŻA CPV 45233140-2
28 d.5 | D-08.01.01b | KNK 2-06 0401-02 | Ława betonowa z oporem pod krawężniki wystające | m3 | 273.18
29 d.5 | D-08.01.01b | KNK 2-06 0401-02 | Ława betonowa z oporem pod krawężniki zaniżone (wjazdowe) | m3 | 4.84
30 d.5 | D-08.01.01b | KNNR 6 0401-01 | Krawężniki betonowe wystające o wymiarach 15x30cm bez ław | m | 4550
31 d.5 | D-08.01.01b | KNNR 6 0401-01 | Krawężniki betonowe zaniżone (wjazdowe) o wymiarach 15x22cm bez ław | m | 100
32 d.5 | D-04.02.04 | KNNR 6 0106-01 | Warstwy odcinające zagęszczane ręcznie o gr. 5cm - pod obrzeża | m2 | 845.82
33 d.5 | D-08.03.01 | KNNR 6 0404-05 | Obrzeża betonowe o wymiarach 30x8cm na podsypce cementowo-piaskowej | m | 4426
34 d.5 | D-08.03.01 | KNNR 6 0404-05 | Obrzeża betonowe o wymiarach 30x8cm na ławie betonowej z oporem - zjazdy | m | 273
6 |  |  | JEZDNIA - WARSTWY BITU MITUMICZNE CPV 45233220-7
35 d.6 | D-04.03.01 | KNR AT-03 0202-01 | Mechaniczne oczyszczenie i skropienie emulsją asfaltową podbudowy pomocniczej; zużycie emulsji 0,8 kg/m1 | m2 | 33355
36 d.6 | D-05.03.05c | KNNR 6 0110-03 | Podbudowy zasadniacza z AC WMS22 PMB 25/55-60 gr. 8cm, krotność = 2 | m2 | 32285.39
37 d.6 | D-04.03.01 | KNR AT-03 0202-02 | Mechaniczne oczyszczenie i skropienie emulsją asfaltową podbudowy zasadniczej; zużycie emulsji 0,5 kg/m1 | m2 | 32285.39
38 d.6 | D-05.03.05c | KNNR 6 0308-01 | Warstwy wiążące z AC WMS16 PMB 25/55-60 gr. 4cm krotność = 2 | m2 | 31781
39 d.6 | D-04.03.01 | KNR AT-03 0202-02 | Mechaniczne oczyszczenie i skropienie emulsją asfaltową warstwy wiążącej; zużycie emulsji 0,5 kg/m1 | m2 | 31781
40 d.6 | D-05.03.05a | KNNR 6 0309-03 | Warstwy ścieralne z AC11S PMB 45/80-55 gr. 4cm | m2 | 31662
7 |  |  | MIEJSCA OBSŁUGI PODRÓŻNYCH (MOP) CPV 45223300-9
41 d.7 | D-04.05.01 | KNR AT-03 0201-01 | Stabilizacja gruntu cementem (materiał z wytwórni) o Rm=2,5 MPa, grubość warstwy po zagęszczeniu 15 cm | m2 | 6396
42 d.7 | D-04.04.02 | KNNR 6 0113-03 | Podbudowy pomocnicze z KŁSM 0/31,5mm gr. 25 cm | m2 | 6396
43 d.7 | D-04.03.01 | KNR AT-03 0202-01 | Mechaniczne oczyszczenie i skropienie emulsją asfaltową podbudowy pomocniczej; zużycie emulsji 0,8 kg/m1 | m2 | 6396
44 d.7 | D-05.03.05c | KNNR 6 0110-03 | Podbudowy zasadniacza z AC WMS22 PMB 25/55-60 gr. 8cm, krotność = 2 | m2 | 6396
45 d.7 | D-04.03.01 | KNR AT-03 0202-02 | Mechaniczne oczyszczenie i skropienie emulsją asfaltową podbudowy zasadniczej; zużycie emulsji 0,5 kg/m1 | m2 | 6396
46 d.7 | D-05.03.05c | KNNR 6 0308-01 | Warstwy wiążące z AC WMS16 PMB 25/55-60 gr. 4cm, krotność = 2 | m2 | 6396
47 d.7 | D-04.03.01 | KNR AT-03 0202-02 | Mechaniczne oczyszczenie i skropienie emulsją asfaltową warstwy wiążącej; zużycie emulsji 0,5 kg/m1 | m2 | 6396
48 d.7 | D-05.03.05a | KNNR 6 0309-03 | Warstwy ścieralne z AC11S PMB 45/80-55 gr. 4cm | m2 | 6396
8 |  |  | CHODNIK CPV 45233161-5
49 d.8 | D-04.02.01 | KNNR 6 0104-01 | Warstwy odsączające zagęszczane mechanicznie o gr.10 cm | m2 | 8908
50 d.8 | D-04.04.02 | KNNR 6 0113-01 | Podbudowy z KŁSM 0/31,5mm gr. 15 cm | m2 | 8908
51 d.8 | D-05.03.23a | KNNR 6 0502-03 | Nawierzchnia z kostki brukowej betonowej (szara-bezfazowa) gr. 8cm na podsypce cementowo-piaskowej gr. 3-5cm | m2 | 8908
9 |  |  | ŚCIEŻKA ROWEROWA CPV 45233162-2
52 d.9 | D-04.02.01 | KNNR 6 0104-01 | Warstwy odsączające zagęszczane mechanicznie o gr.10 cm | m2 | 6714
53 d.9 | D-04.04.02 | KNNR 6 0113-01 | Podbudowy z KŁSM 0/31,5mm gr. 15 cm | m2 | 6714
54 d.9 | D-05.03.23a | KNNR 6 0502-03 | Nawierzchnia z kostki brukowej betonowej (czerwona-bezfazowa) gr. 8cm na podsypce cementowo-piaskowej gr. 3-5cm | m2 | 6714
10 |  |  | ZJAZDY INDYWIDUALNE CPV 45233200-1
55 d.10 | D-04.02.01 | KNNR 6 0104-01 | Warstwy odsączające zagęszczane mechanicznie o gr.10 cm | m2 | 262
56 d.10 | D-04.04.02 | KNNR 6 0113-02 | Podbudowy z KŁSM 0/31,5mm gr. 20cm | m2 | 262
57 d.10 | D-05.03.23a | KNNR 6 0502-03 | Nawierzchnia z kostki brukowej betonowej (szara-fazowana) gr. 8cm na podsypce cementowo-piaskowej gr. 3-5cm | m2 | 262
11 |  |  | SKARPY I DNO ROWU (RÓW DROGOWY) CPV 45232451-8
58 d.11 | D-06.01.01 | KNR 2-01 0507-02 | Plantowanie skarp i dna rowu drogowego | m2 | 46655
59 d.11 | D-06.01.01 | KNR 2-01 0510-03 | Obsianie skarp i dna trawą - rów drogowy | m2 | 46655
60 d.11 | D-06.01.01 | KNR 2-01 0510-03 | Obsianie skarp i dna trawą - rów kolejowych | m2 | 9573
12 |  |  | OZNAKOWANIE PIONOWE CPV 45233290-8
61 d.12 | D-07.02.01 | KNNR 6 0702-01 | Słupki do znaków pionowych - pojedyncze | szt. | 92
62 d.12 | D-07.02.01 | KNNR 6 0702-01 | Słupki do znaków pionowych - podwójne | szt. | 3
63 d.12 | D-07.02.01 | KNNR 6 0702-01 | Pionowe znaki drogowe - konstrukcja wsporcza | szt. | 1
64 d.12 | D-07.02.01 | KNNR 6 0702-05 | Tarcze pionowych znaków drogowych. Wielkość znaków "Średnie". Typ folii odblaskowej "1" | szt. | 101
65 d.12 | D-07.02.01 | KNNR 6 0702-05 | Tarcze pionowych znaków drogowych. Wielkość znaków "Średnie". Typ folii odblaskowej "2" | szt. | 26
13 |  |  | URZĄDZENIA BEZPIECZEŃSTWA RUCHU
66 d.13 | D-07.02.01 | KNNR 6 0702-01 | Słupki do urządzeń BRD - pojedyncze | szt. | 82
67 d.13 | D-07.02.01 | KNNR 6 0702-05 | Tarcze urządzenia BRD U-3c (3000mm). Typ folii odblaskowej "1" | szt. | 4
68 d.13 | D-07.02.01 | KNNR 6 0702-05 | Tarcze urządzenia BRD U-3d (3000mm). Typ folii odblaskowej "1" | szt. | 4
69 d.13 | D-07.02.01 | KNNR 6 0702-05 | Tarcze urządzenia BRD U-3e. Typ folii odblaskowej "1" | szt. | 10
14 |  |  | ZIELEŃ CPV 45112710-5
70 d.14 | D-09.01.01 | KNR 2-21 0213-01 | Ręczne rozrzucenie ziemi żyznej lub urodzajnej na terenie płaskim grubość warstwy 2 cm | ha | 11.57
71 d.14 | D-09.01.01 | KNR 2-21 0213-02 | Ręczne rozrzucenie ziemi żyznej lub urodzajnej na terenie płaskim - dodatek za każdy następny 1 cm grubość warstwy (krotność = 13) | ha | 11.57

## KO
Uzbrojenie Przasnyskiej Strefy Gospodarczej - Podstrefa Chorzele 1 (etap I)
KOSZTORYS OFERTOWY - po modyfikacji
1. Branża drogowa
Lp. | Specyfikacja | Podstawa | Wyszczególnienie i wyliczenie ilości robót | Jednostka | Ilość jednostek | Cena jednostkowa netto w PLN | Wartość netto w PLN
1 |  |  | ROBOTY PRZYGOTOWAWCZE CPV 45111200-0
1 d.1 | D-01.01.01a | KNR 2-01 0119-03 | Roboty pomiarowe przy liniowych robotach ziemnych - trasa drogi w terenie równinnym | km | 4.372
Razem dział: Roboty przygotowawcze
2 |  |  | WYCINKA DRZEW CPV 45111200-0
2 d.2 | D-01.02.01 | KNR 2-01 0103-06 | Ścinanie drzew piłą mechaniczną | szt. | 34
3 d.2 | D-01.02.01 | KNR 2-01 0105-06 | Mechaniczne karczowanie pni | szt. | 34
4 d.2 | D-01.02.01 | KNR 2-01 0110-01 0110-04 | Wywożenie dłużyc na odległość 10 km | mp | 20
5 d.2 | D-01.02.01 | KNR 2-01 0110-02 0110-05 | Wywożenie karpiny na odległość 10 km | mp | 22
6 d.2 | D-01.02.01 | KNR 2-01 0110-03 0110-05 | Wywożenie gałęzi na odległość 10 km | mp | 66
Razem dział: Wycinka drzew
3 |  |  | ROBOTY ZIEMNE CPV 45111200-0
7 d.3 | D-02.01.01 | KNR 2-01 0205-04 0214-04 | Roboty ziemne wykonywane koparkami podsiębiernymi o poj.łyżki 0.25m3 z transportem urobku samochodami samowyładowczymi na odległość 10 km - WYKOPY wg tabeli robót ziemnych dla odcinka A-B | m3 | 7220
8 d.3 | D-02.01.01 | KNR 2-01 0205-04 0214-04 | Roboty ziemne wykonywane koparkami podsiębiernymi o poj.łyżki 0.25m3 z transportem urobku samochodami samowyładowczymi na odległość 10 km - WYKOPY wg tabeli robót ziemnych dla odcinka A-DW2 | m3 | 1076.07
9 d.3 | D-02.01.01 | KNR 2-01 0205-04 0214-04 | Roboty ziemne wykonywane koparkami podsiębiernymi o poj.łyżki 0.25m3 z transportem urobku samochodami samowyładowczymi na odległość 10 km - WYKOPY wg tabeli robót ziemnych dla odcinka C-E | m3 | 7077.99
10 d.3 | D-02.01.01 | KNR 2-01 0205-04 0214-04 | Roboty ziemne wykonywane koparkami podsiębiernymi o poj.łyżki 0.25m3 z transportem urobku samochodami samowyładowczymi na odległość 10 km - WYKOPY wg tabeli robót ziemnych dla odcinka D-F | m3 | 11704
11 d.3 | D-02.01.01 | KNR 2-01 0205-04 0214-04 | Roboty ziemne wykonywane koparkami podsiębiernymi o poj.łyżki 0.25m3 z transportem urobku samochodami samowyładowczymi na odległość 10 km - WYKOPY wg tabeli robót ziemnych dla odcinka N-O | m3 | 222.62
12 d.3 | D-02.01.01 | KNR 2-01 0205-04 0214-04 | Roboty ziemne wykonywane koparkami podsiębiernymi o poj.łyżki 0.25m3 z transportem urobku samochodami samowyładowczymi na odległość 10 km - WYKOPY wg tabeli robót ziemnych dla odcinka DK-DW1 | m3 | 8517
13 d.3 | D-02.03.01 | KNR 2-01 0235-02 | Formowanie i zagęszczanie nasypów - NASYPY wg tabel robót ziemnych dla odcinka A-B | m3 | 740.67
14 d.3 | D-02.03.01 | KNR 2-01 0235-02 | Formowanie i zagęszczanie nasypów - NASYPY wg tabel robót ziemnych dla odcinka A-DW1 | m3 | 0.82
15 d.3 | D-02.03.01 | KNR 2-01 0235-02 | Formowanie i zagęszczanie nasypów - NASYPY wg tabel robót ziemnych dla odcinka C-E | m3 | 15941.74
16 d.3 | D-02.03.01 | KNR 2-01 0235-02 | Formowanie i zagęszczanie nasypów - NASYPY wg tabel robót ziemnych dla odcinka D-F | m3 | 3367
17 d.3 | D-02.03.01 | KNR 2-01 0235-02 | Formowanie i zagęszczanie nasypów - NASYPY wg tabel robót ziemnych dla odcinka N-O | m3 | 0.05
18 d.3 | D-02.03.01 | KNR 2-01 0235-02 | Formowanie i zagęszczanie nasypów - NASYPY wg tabel robót ziemnych dla odcinka DK-DW | m3 | 32
19 d.3 | D-04.01.01 | KNNR 6 0103-03 | Profilowanie i zagęszczanie podłoża wykonywane mechanicznie pod warstwy konstrukcyjne nawierzchni jezdni | m2 | 38578.92
20 d.3 | D-04.01.01 | KNNR 6 0103-03 | Profilowanie i zagęszczanie podłoża wykonywane mechanicznie pod warstwy konstrukcyjne nawierzchni - miejsca obsługi podróżnych | m2 | 6396
21d.3 | D-04.01.01 | KNNR 6 0103-01 | Profilowanie i zagęszczanie podłoża wykonywane ręcznie pod warstwy konstrukcyjne nawierzchni - chodniki | m2 | 8908
22 d.3 | D-04.01.01 | KNNR 6 0103-01 | Profilowanie i zagęszczanie podłoża wykonywane ręcznie pod warstwy konstrukcyjne nawierzchni - ścieżki rowerowe | m2 | 6714
23 d.3 | D-04.01.01 | KNNR 6 0103-01 | Profilowanie i zagęszczanie podłoża wykonywane ręcznie pod warstwy konstrukcyjne nawierzchni - zjazdy indywidualne | m2 | 262
24 d.3 | D-04.01.01 | KNNR 6 0103-01 | Profilowanie i zagęszczanie poboczy wykonywane ręcznie | m2 | 6508
25 d.3 | D-04.01.01 | KNNR 6 0103-01 | Profilowanie podłoża wykonywane ręcznie pod warstwy konstrukcyjne nawierzchni - zieleńce | m2 | 115729.27
Razem dział: Roboty ziemne
4 |  |  | JEZDNIA WARSTWY NIEBITUMICZNE CPV 45233220-7
26 d.4 | D-04.05.01 | KNR AT-03 0201-01 | Stabilizacja gruntu cementem (materiał z wytwórni) o Rm=2,5 MPa, grubość warstwy po zagęszczeniu 15 cm | m2 | 38578.92
27 d.4 | D-04.04.02 | KNNR 6 0113-03 | Podbudowy pomocnicze z KŁSM 0/31,5mm gr. 25 cm | m2 | 33325.67
Razem dział: Jezdnia warstwy niebitumiczne
5 |  |  | KRAWĘŻNIKI I OBRZEŻA CPV 45233140-2
28 d.5 | D-08.01.01b | KNK 2-06 0401-02 | Ława betonowa z oporem pod krawężniki wystające | m3 | 273.18
29 d.5 | D-08.01.01b | KNK 2-06 0401-02 | Ława betonowa z oporem pod krawężniki zaniżone (wjazdowe) | m3 | 4.84
30 d.5 | D-08.01.01b | KNNR 6 0401-01 | Krawężniki betonowe wystające o wymiarach 15x30cm bez ław | m | 4550
31 d.5 | D-08.01.01b | KNNR 6 0401-01 | Krawężniki betonowe zaniżone (wjazdowe) o wymiarach 15x22cm bez ław | m | 100
32 d.5 | D-04.02.04 | KNNR 6 0106-01 | Warstwy odcinające zagęszczane ręcznie o gr. 5cm - pod obrzeża | m2 | 845.82
33 d.5 | D-08.03.01 | KNNR 6 0404-05 | Obrzeża betonowe o wymiarach 30x8cm na podsypce cementowo-piaskowej | m | 4426
34 d.5 | D-08.03.01 | KNNR 6 0404-05 | Obrzeża betonowe o wymiarach 30x8cm na ławie betonowej z oporem - zjazdy | m | 273
Razem dział: Krawężniki i obrzeża
6 |  |  | JEZDNIA - WARSTWY BITUMITUMICZNE CPV 45233220-7
35 d.6 | D-04.03.01 | KNR AT-03 0202-01 | Mechaniczne oczyszczenie i skropienie emulsją asfaltową podbudowy pomocniczej; zużycie emulsji 0,8 kg/m1 | m2 | 33355
36 d.6 | D-05.03.05c | KNNR 6 0110-03 | Podbudowy zasadniacza z AC WMS22 PMB 25/55-60 gr. 8cm, krotność = 2 | m2 | 32285.39
37 d.6 | D-04.03.01 | KNR AT-03 0202-02 | Mechaniczne oczyszczenie i skropienie emulsją asfaltową podbudowy zasadniczej; zużycie emulsji 0,5 kg/m1 | m2 | 32285.39
38 d.6 | D-05.03.05c | KNNR 6 0308-01 | Warstwy wiążące z AC WMS16 PMB 25/55-60 gr. 4cm, krotność = 2 | m2 | 31781
39 d.6 | D-04.03.01 | KNR AT-03 0202-02 | Mechaniczne oczyszczenie i skropienie emulsją asfaltową warstwy wiążącej; zużycie emulsji 0,5 kg/m1 | m2 | 31781
40 d.6 | D-05.03.05a | KNNR 6 0309-03 | Warstwy ścieralne z AC11S PMB 45/80-55 gr. 4cm | m2 | 31662
Razem dział: Jezdnia - warstwy bitumiczne
7 |  |  | MIEJSCA OBSŁUGI PODRÓŻNYCH (MOP) CPV 45223300-9
41 d.7 | D-04.05.01 | KNR AT-03 0201-01 | Stabilizacja gruntu cementem (materiał z wytwórni) o Rm=2,5 MPa, grubość warstwy po zagęszczeniu 15 cm | m2 | 6396
42 d.7 | D-04.04.02 | KNNR 6 0113-03 | Podbudowy pomocnicze z KŁSM 0/31,5mm gr. 25 cm | m2 | 6396
43 d.7 | D-04.03.01 | KNR AT-03 0202-01 | Mechaniczne oczyszczenie i skropienie emulsją asfaltową podbudowy pomocniczej; zużycie emulsji 0,8 kg/m1 | m2 | 6396
44 d.7 | D-05.03.05c | KNNR 6 0110-03 | Podbudowy zasadniacza z AC WMS22 PMB 25/55-60 gr. 8cm, krotność = 2 | m2 | 6396
45 d.7 | D-04.03.01 | KNR AT-03 0202-02 | Mechaniczne oczyszczenie i skropienie emulsją asfaltową podbudowy zasadniczej; zużycie emulsji 0,5 kg/m1 | m2 | 6396
46 d.7 | D-05.03.05c | KNNR 6 0308-01 | Warstwy wiążące z AC WMS16 PMB 25/55-60 gr. 4cm, krotność = 2 | m2 | 6396
47 d.7 | D-04.03.01 | KNR AT-03 0202-02 | Mechaniczne oczyszczenie i skropienie emulsją asfaltową warstwy wiążącej; zużycie emulsji 0,5 kg/m1 | m2 | 6396
48 d.7 | D-05.03.05a | KNNR 6 0309-03 | Warstwy ścieralne z AC11S PMB 45/80-55 gr. 4cm | m2 | 6396
Razem dział: Miejsca obsługi podróżnych (MOP)
8 |  |  | CHODNIK CPV 45233161-5
49 d.8 | D-04.02.01 | KNNR 6 0104-01 | Warstwy odsączające zagęszczane mechanicznie o gr.10 cm | m2 | 8908
50 d.8 | D-04.04.02 | KNNR 6 0113-01 | Podbudowy z KŁSM 0/31,5mm gr. 15 cm | m2 | 8908
51 d.8 | D-05.03.23a | KNNR 6 0502-03 | Nawierzchnia z kostki brukowej betonowej (szara-bezfazowa) gr. 8cm na podsypce cementowo-piaskowej gr. 3-5cm | m2 | 8908
Razem dział: Chodnik
9 |  |  | ŚCIEŻKA ROWEROWA CPV 45233162-2
52 d.9 | D-04.02.01 | KNNR 6 0104-01 | Warstwy odsączające zagęszczane mechanicznie o gr.10 cm | m2 | 6714
53 d.9 | D-04.04.02 | KNNR 6 0113-01 | Podbudowy z KŁSM 0/31,5mm gr. 15 cm | m2 | 6714
54 d.9 | D-05.03.23a | KNNR 6 0502-03 | Nawierzchnia z kostki brukowej betonowej (czerwona-bezfazowa) gr. 8cm na podsypce cementowo-piaskowej gr. 3-5cm | m2 | 6714
Razem dział: Ścieżka rowerowa
10 |  |  | ZJAZDY INDYWIDUALNE CPV 45233200-1
55 d.10 | D-04.02.01 | KNNR 6 0104-01 | Warstwy odsączające zagęszczane mechanicznie o gr.10 cm | m2 | 262
56 d.10 | D-04.04.02 | KNNR 6 0113-02 | Podbudowy z KŁSM 0/31,5mm gr. 20cm | m2 | 262
57 d.10 | D-05.03.23a | KNNR 6 0502-03 | Nawierzchnia z kostki brukowej betonowej (szara-fazowana) gr. 8cm na podsypce cementowo-piaskowej gr. 3-5cm | m2 | 262
Razem dział: Zjazdy indywidualne
11 |  |  | SKARPY I DNO ROWU (RÓW DROGOWY) CPV 45232451-8
58 d.11 | D-06.01.01 | KNR 2-01 0507-02 | Plantowanie skarp i dna rowu drogowego | m2 | 46655
59 d.11 | D-06.01.01 | KNR 2-01 0510-03 | Obsianie skarp i dna trawą - rów drogowy | m2 | 46655
60 d.11 | D-06.01.01 | KNR 2-01 0510-03 | Obsianie skarp i dna trawą - rów kolejowych | m2 | 9573
Razem dział: Skarpy i dno rowu
12 |  |  | OZNAKOWANIE PIONOWE CPV 45233290-8
61 d.12 | D-07.02.01 | KNNR 6 0702-01 | Słupki do znaków pionowych - pojedyncze | szt. | 92
62 d.12 | D-07.02.01 | KNNR 6 0702-01 | Słupki do znaków pionowych - podwójne | szt. | 3
63 d.12 | D-07.02.01 | KNNR 6 0702-01 | Pionowe znaki drogowe - konstrukcja wsporcza | szt. | 1
64 d.12 | D-07.02.01 | KNNR 6 0702-05 | Tarcze pionowych znaków drogowych. Wielkość znaków "Średnie". Typ folii odblaskowej "1" | szt. | 101
65 d.12 | D-07.02.01 | KNNR 6 0702-05 | Tarcze pionowych znaków drogowych. Wielkość znaków "Średnie". Typ folii odblaskowej "2" | szt. | 26
Razem dział: Oznakowanie pionowe
13 |  |  | URZĄDZENIA BEZPIECZEŃSTWA RUCHU
66 d.13 | D-07.02.01 | KNNR 6 0702-01 | Słupki do urządzeń BRD - pojedyncze | szt. | 82
67 d.13 | D-07.02.01 | KNNR 6 0702-05 | Tarcze urządzenia BRD U-3c (3000mm). Typ folii odblaskowej "1" | szt. | 4
68 d.13 | D-07.02.01 | KNNR 6 0702-05 | Tarcze urządzenia BRD U-3d (3000mm). Typ folii odblaskowej "1" | szt. | 4
69 d.13 | D-07.02.01 | KNNR 6 0702-05 | Tarcze urządzenia BRD U-3e. Typ folii odblaskowej "1" | szt. | 10
Razem dział: Urządzenia bezpieczeństwa ruchu
14 |  |  | ZIELEŃ CPV 45112710-5
70 d.14 | D-09.01.01 | KNR 2-21 0213-01 | Ręczne rozrzucenie ziemi żyznej lub urodzajnej na terenie płaskim grubość warstwy 2 cm | ha | 11.57
71 d.14 | D-09.01.01 | KNR 2-21 0213-02 | Ręczne rozrzucenie ziemi żyznej lub urodzajnej na terenie płaskim - dodatek za każdy następny 1 cm grubość warstwy (krotność = 13) | ha | 11.57
Wartość kosztorysowa robót bez podatku VAT
Podatek VAT …. %
Ogółem wartość kosztorysowa robót
Słownie: |  | ………………………………………………………………………………………………………………..
…………………………………………………………………………………………………………………
…………………….. dn …………………………………… 2015 roku
…………………………………………..
podpis osoby ze strony wykonawcy,
upoważnionej do składania oświadczeń woli