## {965AD0B32C57411CC1788A05F9BCE} (hidden)
4
0 | POZYCJE KOSZTORYSU
2 | WARTOŚĆ KOSZTORYSU

## PR
Uzbrojenie Przasnyskiej Strefy Gospodarczej - Podstrefa Chorzele 1 (etap I)
PRZEDMIAR ROBÓT
5. | Branża elektryczna - pompownie
Lp. | Podstawa | Opis | Jednostka | Ilość jednostek
1 |  | Pompownie
1.1 |  | Roboty ziemne CPV 45231400
1 d.1.1 | KNR 2-01 0702-0202 | Kopanie koparkami podsiębiernymi rowów dla kabli o głębokości do 0.8 m i szer. dna do 0.4 m w gruncie kat. III-IV | m | 820
2 d.1.1 | KNR 2-01 0701-0203 | Ręczne kopanie rowów dla kabli o głębokości do 1.0 m i szer. dna do 0.4 m w gruncie kat. III | m | 39
3 d.1.1 | KNNR 5 0706-01 | Nasypanie warstwy piasku na dnie rowu kablowego o szerokości do 0.4 m [2x1993m] | m | 1718
4 d.1.1 | KNR-W 2-01 0705-02 | Mechaniczne zasypywanie spycharkami rowów dla kabli o głębokości do 0.6 m i szerokości dna do 0.4 m w gruncie kat. III-IV | m | 820
5 d.1.1 | KNR-W 2-01 0704-02 | Ręczne zasypywanie rowów dla kabli o głębokości do 0.8 m i szerokości dna do 0.4 m w gruncie kat. III | m | 39
6 d.1.1 | KNR-W 2-01 0308-10 | Wykopanie dołów o powierzchni dna do 0.2 m2 i głębokości do 1.0 m (kat. gruntu III) - wykop pod fundament złącz kablowo-pomiarowych | dół. | 1
1.2 |  | Roboty montażowe CPV 45231400
7 d.1.2 | KNR 5-10 0303-02 | Układanie rur ochronnych HDPE(4) o średnicy do 110 mm w wykopie | m | 38
8 d.1.2 | KNR 5-10 0303-02 | Układanie rur ochronnych karbowanych HDPE(3) o średnicy 75mm w wykopie | m | 3
9 d.1.2 | KNR 5-10 0114-03 | Układanie kabli wielożyłowych o masie do 3.0 kg/m na napięcie znamionowe poniżej 110 kV - kabel YAKXS 4x95mm2 | m | 15
10 d.1.2 | KNR 5-10 0114-02 | Układanie kabli wielożyłowych o masie do 1.0 kg/m na napięcie znamionowe poniżej 110 kV w rurach HDPE(3) 75mm - kabel YAKXS 4x70mm2 | m | 3
11 d.1.2 | KNR 5-10 0103-02 | Ręczne układanie kabli wielożyłowych o masie do 1.0 kg/m na napięcie znamionowe poniżej 110 kV w rowach kablowych - kabel YAKXS 4x70mm2 | m | 813
12 d.1.2 | KNR 5-10 0114-02 | Układanie kabli wielożyłowych o masie do 1.0 kg/m na napięcie znamionowe poniżej 110 kV w rurach HDPE(4) 110mm - kabel YAKXS 4x25mm2 | m | 38
13 d.1.2 | KNR-W 5-10 0103-02 | Ręczne układanie kabli wielożyłowych o masie do 1.0 kg/m na napięcie znamionowe poniżej 110 kV w rowach kablowych - kabel YAKXS 4x25mm2 | m | 29
14 d.1.2 | E 0510 4500-06 | Obróbka na sucho kabli do 1 kV 5-żyłowych o przekroju żył do 50 mm2 o izolacji i powłoce z tworzyw sztucznych | szt | 1
15 d.1.2 | E 0510 4500-07 | Obróbka na sucho kabli do 1 kV 5-żyłowych o przekroju żył do 70 mm2 o izolacji i powłoce z tworzyw sztucznych | szt | 2
16 d.1.2 | KNR 5-08 0608-07 | Układanie bednarki w rowach kablowych - bednarka 25x4mm | m | 7.5
17 d.1.2 | KNR 5-02 1305-04 | Montaż uziomów szpilkowych o długości do 2 m w gruncie kat. III (6 prętów po 1,5m) | uziom | 3
18 d.1.2 | KNR-W 5-08 0617-01 | Łączenie przewodów uziemiających przez spawanie w wykopie - szacunek | szt. | 3
19 d.1.2 | KNNR 5 0401-01 | Złącza kablowe ZKP1+ZK1 montowane na gotowym fundamencie przy stacji transforamtorowej | kpl. | 1
1.3 |  | Pomiary CPV 45311200-2
20 d.1.3 | E 0510 4600-01 | Sprawdzenie rezystancji izolacji odcinka kabla o dł. do 100 m | odc. | 3
21 d.1.3 | E 0510 4600-02 | Sprawdzenie rezystancji izolacji odcinka kabla - każde następne 100 m | odc. | 7
22 d.1.3 | KNNR 5 1304-01 | Badania i pomiary instalacji uziemiającej (pierwszy pomiar) | szt. | 1
6. | Branża elektryczna - oświetlenie
Lp. | Podstawa | Opis | Jednostka | Ilość jednostek
2 |  | Oświetlenie
2.1 |  | Roboty ziemne CPV 45231400
23 d.2.1 | KNR 2-01 0702-0202 | Kopanie koparkami podsiębiernymi rowów dla kabli o głębokości do 0.8 m i szer. dna do 0.4 m w gruncie kat. III-IV | m | 2000
24 d.2.1 | KNR 2-01 0701-0203 | Ręczne kopanie rowów dla kabli o głębokości do 1.0 m i szer. dna do 0.4 m w gruncie kat. III | m | 123
25 d.2.1 | KNNR 5 0706-01 | Nasypanie warstwy piasku na dnie rowu kablowego o szerokości do 0.4 m [2x8497,5m] | m | 4246
26 d.2.1 | KNR-W 2-01 0705-02 | Mechaniczne zasypywanie spycharkami rowów dla kabli o głębokości do 0.6 m i szerokości dna do 0.4 m w gruncie kat. III-IV | m | 2000
27 d.2.1 | KNR-W 2-01 0704-02 | Ręczne zasypywanie rowów dla kabli o głębokości do 0.8 m i szerokości dna do 0.4 m w gruncie kat. III | m | 123
28 d.2.1 | KNR-W 2-01 0308-10 | Wykopanie dołów o powierzchni dna do 0.2 m2 i głębokości do 1.0 m (kat. gruntu III) - wykop pod fundament szafek oświetleniowych | dół. | 1
29 d.2.1 | KNR-W 2-01 0708-01 | Wykopy mechaniczne dla słupów elektroenergetycznych przy użyciu świdra mechanicznego wraz z ręcznym zasypaniem o głębokości do 2.0 m w gruncie kat. I-II | m3 | 289
2.2 |  | Roboty montażowe CPV 45316110-9
30 d.2.2 | KNR 5-10 0303-02 | Układanie rur ochronnych HDPE(4) o średnicy do 110 mm w wykopie | m | 54
31 d.2.2 | KNR 5-10 0303-02 | Układanie rur ochronnych karbowanych HDPE(3) o średnicy 75mm w wykopie | m | 289.8
32 d.2.2 | KNR 5-10 0114-03 | Układanie kabli wielożyłowych o masie do 3.0 kg/m na napięcie znamionowe poniżej 110 kV w rowach kablowych - kabel YAKXS 4x70mm2 | m | 16
33 d.2.2 | KNR 5-10 0114-02 | Układanie kabli wielożyłowych o masie do 1.0 kg/m na napięcie znamionowe poniżej 110 kV w rurach HDPE(4) 110mm - kabel YAKXS 4x35mm2 | m | 54
34 d.2.2 | KNR 5-10 0114-02 | Układanie kabli wielożyłowych o masie do 1.0 kg/m na napięcie znamionowe poniżej 110 kV w rurach HDPE(3) 75mm - kabel YAKXS 4x35mm2 | m | 69
35 d.2.2 | KNR 5-10 0103-02 | Ręczne układanie kabli wielożyłowych o masie do 1.0 kg/m na napięcie znamionowe poniżej 110 kV w rowach kablowych - kabel YAKXS 4x35mm2 | m | 2296
36 d.2.2 | E 0510 4500-06 | Obróbka na sucho kabli do 1 kV 5-żyłowych o przekroju żył do 50 mm2 o izolacji i powłoce z tworzyw sztucznych | szt | 138
37 d.2.2 | E 0510 4500-01 | Obróbka na sucho kabli do 1 kV 3-żyłowych o przekroju żył do 16 mm2 o izolacji i powłoce z tworzyw sztucznych | szt | 138
38 d.2.2 | KNR 5-10 0709-01 | Mechaniczne stawianie słupów oświetleniowych o masie do 300 kg w gruncie kat.I-III - Słup stalowy ocynkowany 9m + wysięgnik 1,5m + fundament | szt. | 63
39 d.2.2 | KNR 5-10 1005-07 | Montaż na zamontowanym wysięgniku opraw 100W | szt. | 63
40 d.2.2 | KNR 5-10 0709-01 | Mechaniczne stawianie słupów oświetleniowych o masie do 300 kg w gruncie kat.I-III - Maszt stalowy ocynkowany 10m + fundament | szt. | 6
41 d.2.2 | KNR 5-10 1005-07 | Montaż na masztach naświetlaczy 150W | szt. | 8
42 d.2.2 | KNR 5-10 1004-01 | Wciąganie przewodów z udziałem podnośnika samochodowego w słup - przewód YDY 3x2,5mm2 | m-1 przew | 693
43 d.2.2 | E 0510 0100-01 | Montaż złącz IZK w słupach oświetleniowych | szt. | 71
44 d.2.2 | E 0510 0100-01 | Montaż złącz ZS-1 w słupach oświetleniowych | szt. | 1
45 d.2.2 | KNNR-W 9 1110-03 | Malowanie znaków, liter i cyfr o wys. 2-5 cm - ilość szacunkowa, opisy do uzgodnienia z przedst. użytkownika | szt. | 71
46 d.2.2 | KNNR 5 0401-01 | Złącza kablowe oświetleniowe SO montowane na gotowym fundamencie przy stacji transforamtorowej | kpl. | 1
47 d.2.2 | KNR 5-08 0608-07 | Układanie bednarki w rowach kablowych - bednarka 25x4mm | m | 2207
48 d.2.2 | KNR 5-02 1305-04 | Montaż uziomów szpilkowych o długości do 2 m w gruncie kat. III (64 pręty po 1,5m) | uziom | 12
49 d.2.2 | KNR-W 5-08 0617-01 | Łączenie przewodów uziemiających przez spawanie w wykopie - szacunek | szt. | 85
2.3 |  | Pomiary PCV 45311200-2
50 d.2.3 | E 0510 4600-01 | Sprawdzenie rezystancji izolacji odcinka kabla o dł. do 100 m | odc. | 3
51 d.2.3 | E 0510 4600-02 | Sprawdzenie rezystancji izolacji odcinka kabla - każde następne 100 m | odc. | 21
52 d.2.3 | KNNR 5 1304-01 | Badania i pomiary instalacji uziemiającej (pierwszy pomiar) | szt. | 5
7. | Branża elektryczna - linia 15 kV
Lp. | Podstawa | Opis | Jednostka | Ilość jednostek
3 |  | Linia 15 kV
3.1 |  | Roboty ziemne CPV 45231400
53 d.3.1 | KNR 2-01 0702-0203 | Kopanie koparkami podsiębiernymi rowów dla kabli o głębokości do 1.0 m i szer. dna do 0.4 m w gruncie kat. III-IV | m | 1650
54 d.3.1 | KNR 2-01 0701-0204 | Ręczne kopanie rowów dla kabli o głębokości do 1.2 m i szer. dna do 0.4 m w gruncie kat. III | m | 36
55 d.3.1 | KNNR 5 0706-01 | Nasypanie warstwy piasku na dnie rowu kablowego o szerokości do 0.4 m [2x3936,5m] | m | 3172
56 d.3.1 | KNR-W 2-01 0310-02 | Wykopy liniowe pod fundamenty z uziemieniem stacji ii punktu zdawczo odbiorczego | m3 | 36
3.2 |  | Roboty montażowe CPV 45315500-3
57 d.3.2 | KNR 5-10 0303-03 | Układanie rur ochronnych HDPE(4) o średnicy 160mm w wykopie | m | 28.5
58 d.3.2 | KNR 5-10 0303-03 | Układanie rur ochronnych HDPE(3) o średnicy 160mm w wykopie | m | 7.5
59 d.3.2 | KNR 5-10 0113-04 | Układanie kabli jednożyłowych o masie do 5.5 kg/m na napięcie znamionowe poniżej 110 kV w rurach HDPE(4) 160mm - kabel XRUHAKXS 12/20 1x240mm2 | m | 28.5
60 d.3.2 | KNR 5-10 0113-04 | Układanie kabli jednożyłowych o masie do 5.5 kg/m na napięcie znamionowe poniżej 110 kV w rurach HDPE(3) 160mm - kabel XRUHAKXS 12/20 1x240mm2 | m | 7.5
61 d.3.2 | KNR 5-10 0101-05 | Ręczne układanie kabli jednożyłowych o masie do 5.5 kg/m na napięcie znamionowe poniżej 110 kV w rowach kablowych - kabel XRUHAKXS 12/20 1x240mm2 | m | 1686
62 d.3.2 | KNR-W 5-10 0608-06 | Montaż głowic wnętrzowych z taśm izolacyjnych na kablach jednożyłowych ( Al do 240 mm2) na napięcie do 20 kV o izolacji i powłoce z tworzyw sztucznych | szt. | 6
63 d.3.2 | KNR 5-08 0608-08 | Układanie bednarki w rowach kablowych - bednarka 50x4mm | m | 20
64 d.3.2 | KNR-W 5-08 0617-01 | Łączenie przewodów uziemiających przez spawanie w wykopie - szacunek | szt. | 1
65 d.3.2 | KNR 5-14 0104-09 | Montaż stacji transformatorowej | szt. | 2
3.3 |  | Pomiary CPV 45311200-2
66 d.3.3 | E 0510 4600-01 | Sprawdzenie rezystancji izolacji odcinka kabla o dł. do 100 m | odc. | 1
67 d.3.3 | E 0510 4600-02 | Sprawdzenie rezystancji izolacji odcinka kabla - każde następne 100 m | odc. | 16
68 d.3.3 | KNNR 5 1304-01 | Badania i pomiary instalacji uziemiającej (pierwszy pomiar) | szt. | 1

## KO
"Uzbrojenie Przasnyskiej Strefy Gospodarczej - Podstrefa Chorzele 1 (etap I)"
KOSZTORYS OFERTOWY
5. | Branża elektryczna - pompownie
Lp. | Podstawa | Opis | Jednostka | Ilość jednostek | Cena jednostkowa netto w PLN | Wartość netto w PLN
1 |  | Pompownie
1.1 |  | Roboty ziemne CPV 45231400
1 d.1.1 | KNR 2-01 0702-0202 | Kopanie koparkami podsiębiernymi rowów dla kabli o głębokości do 0.8 m i szer. dna do 0.4 m w gruncie kat. III-IV | m | 820
2 d.1.1 | KNR 2-01 0701-0203 | Ręczne kopanie rowów dla kabli o głębokości do 1.0 m i szer. dna do 0.4 m w gruncie kat. III | m | 39
3 d.1.1 | KNNR 5 0706-01 | Nasypanie warstwy piasku na dnie rowu kablowego o szerokości do 0.4 m [2x1993m] | m | 1718
4 d.1.1 | KNR-W 2-01 0705-02 | Mechaniczne zasypywanie spycharkami rowów dla kabli o głębokości do 0.6 m i szerokości dna do 0.4 m w gruncie kat. III-IV | m | 820
5 d.1.1 | KNR-W 2-01 0704-02 | Ręczne zasypywanie rowów dla kabli o głębokości do 0.8 m i szerokości dna do 0.4 m w gruncie kat. III | m | 39
6 d.1.1 | KNR-W 2-01 0308-10 | Wykopanie dołów o powierzchni dna do 0.2 m2 i głębokości do 1.0 m (kat. gruntu III) - wykop pod fundament złącz kablowo-pomiarowych | dół. | 1
Razem dział: Roboty ziemne
1.2 |  | Roboty montażowe CPV 45231400
7 d.1.2 | KNR 5-10 0303-02 | Układanie rur ochronnych HDPE(4) o średnicy do 110 mm w wykopie | m | 38
8 d.1.2 | KNR 5-10 0303-02 | Układanie rur ochronnych karbowanych HDPE(3) o średnicy 75mm w wykopie | m | 3
9 d.1.2 | KNR 5-10 0114-03 | Układanie kabli wielożyłowych o masie do 3.0 kg/m na napięcie znamionowe poniżej 110 kV - kabel YAKXS 4x95mm2 | m | 15
10 d.1.2 | KNR 5-10 0114-02 | Układanie kabli wielożyłowych o masie do 1.0 kg/m na napięcie znamionowe poniżej 110 kV w rurach HDPE(3) 75mm - kabel YAKXS 4x70mm2 | m | 3
11 d.1.2 | KNR 5-10 0103-02 | Ręczne układanie kabli wielożyłowych o masie do 1.0 kg/m na napięcie znamionowe poniżej 110 kV w rowach kablowych - kabel YAKXS 4x70mm2 | m | 813
12 d.1.2 | KNR 5-10 0114-02 | Układanie kabli wielożyłowych o masie do 1.0 kg/m na napięcie znamionowe poniżej 110 kV w rurach HDPE(4) 110mm - kabel YAKXS 4x25mm2 | m | 38
13 d.1.2 | KNR-W 5-10 0103-02 | Ręczne układanie kabli wielożyłowych o masie do 1.0 kg/m na napięcie znamionowe poniżej 110 kV w rowach kablowych - kabel YAKXS 4x25mm2 | m | 29
14 d.1.2 | E 0510 4500-06 | Obróbka na sucho kabli do 1 kV 5-żyłowych o przekroju żył do 50 mm2 o izolacji i powłoce z tworzyw sztucznych | szt | 1
15 d.1.2 | E 0510 4500-07 | Obróbka na sucho kabli do 1 kV 5-żyłowych o przekroju żył do 70 mm2 o izolacji i powłoce z tworzyw sztucznych | szt | 2
16 d.1.2 | KNR 5-08 0608-07 | Układanie bednarki w rowach kablowych - bednarka 25x4mm | m | 7.5
17 d.1.2 | KNR 5-02 1305-04 | Montaż uziomów szpilkowych o długości do 2 m w gruncie kat. III (6 prętów po 1,5m) | uziom | 3
18 d.1.2 | KNR-W 5-08 0617-01 | Łączenie przewodów uziemiających przez spawanie w wykopie - szacunek | szt. | 3
19 d.1.2 | KNNR 5 0401-01 | Złącza kablowe ZKP1+ZK1 montowane na gotowym fundamencie przy stacji transforamtorowej | kpl. | 1
Razem dział: Roboty montażowe
1.3 |  | Pomiary CPV 45311200-2
20 d.1.3 | E 0510 4600-01 | Sprawdzenie rezystancji izolacji odcinka kabla o dł. do 100 m | odc. | 3
21 d.1.3 | E 0510 4600-02 | Sprawdzenie rezystancji izolacji odcinka kabla - każde następne 100 m | odc. | 7
22 d.1.3 | KNNR 5 1304-01 | Badania i pomiary instalacji uziemiającej (pierwszy pomiar) | szt. | 1
Razem dział: Pomiary
6. | Branża elektryczna - oświetlenie
Lp. | Podstawa | Opis | Jendostka | Ilość jednostek | Cena jednostkowa netto w PLN | Wartość netto w PLN
2 |  | Oświetlenie
2.1 |  | Roboty ziemne CPV 45231400
23 d.2.1 | KNR 2-01 0702-0202 | Kopanie koparkami podsiębiernymi rowów dla kabli o głębokości do 0.8 m i szer. dna do 0.4 m w gruncie kat. III-IV | m | 2000
24 d.2.1 | KNR 2-01 0701-0203 | Ręczne kopanie rowów dla kabli o głębokości do 1.0 m i szer. dna do 0.4 m w gruncie kat. III | m | 123
25 d.2.1 | KNNR 5 0706-01 | Nasypanie warstwy piasku na dnie rowu kablowego o szerokości do 0.4 m [2x8497,5m] | m | 4246
26 d.2.1 | KNR-W 2-01 0705-02 | Mechaniczne zasypywanie spycharkami rowów dla kabli o głębokości do 0.6 m i szerokości dna do 0.4 m w gruncie kat. III-IV | m | 2000
27 d.2.1 | KNR-W 2-01 0704-02 | Ręczne zasypywanie rowów dla kabli o głębokości do 0.8 m i szerokości dna do 0.4 m w gruncie kat. III | m | 123
28 d.2.1 | KNR-W 2-01 0308-10 | Wykopanie dołów o powierzchni dna do 0.2 m2 i głębokości do 1.0 m (kat. gruntu III) - wykop pod fundament szafek oświetleniowych | dół. | 1
29 d.2.1 | KNR-W 2-01 0708-01 | Wykopy mechaniczne dla słupów elektroenergetycznych przy użyciu świdra mechanicznego wraz z ręcznym zasypaniem o głębokości do 2.0 m w gruncie kat. I-II | m3 | 289
Razem dział: Roboty ziemne
2.2 |  | Roboty montażowe CPV 45316110-9
30 d.2.2 | KNR 5-10 0303-02 | Układanie rur ochronnych HDPE(4) o średnicy do 110 mm w wykopie | m | 54
31 d.2.2 | KNR 5-10 0303-02 | Układanie rur ochronnych karbowanych HDPE(3) o średnicy 75mm w wykopie | m | 289.8
32 d.2.2 | KNR 5-10 0114-03 | Układanie kabli wielożyłowych o masie do 3.0 kg/m na napięcie znamionowe poniżej 110 kV w rowach kablowych - kabel YAKXS 4x70mm2 | m | 16
33 d.2.2 | KNR 5-10 0114-02 | Układanie kabli wielożyłowych o masie do 1.0 kg/m na napięcie znamionowe poniżej 110 kV w rurach HDPE(4) 110mm - kabel YAKXS 4x35mm2 | m | 54
34 d.2.2 | KNR 5-10 0114-02 | Układanie kabli wielożyłowych o masie do 1.0 kg/m na napięcie znamionowe poniżej 110 kV w rurach HDPE(3) 75mm - kabel YAKXS 4x35mm2 | m | 69
35 d.2.2 | KNR 5-10 0103-02 | Ręczne układanie kabli wielożyłowych o masie do 1.0 kg/m na napięcie znamionowe poniżej 110 kV w rowach kablowych - kabel YAKXS 4x35mm2 | m | 2296
36 d.2.2 | E 0510 4500-06 | Obróbka na sucho kabli do 1 kV 5-żyłowych o przekroju żył do 50 mm2 o izolacji i powłoce z tworzyw sztucznych | szt | 138
37 d.2.2 | E 0510 4500-01 | Obróbka na sucho kabli do 1 kV 3-żyłowych o przekroju żył do 16 mm2 o izolacji i powłoce z tworzyw sztucznych | szt | 138
38 d.2.2 | KNR 5-10 0709-01 | Mechaniczne stawianie słupów oświetleniowych o masie do 300 kg w gruncie kat.I-III - Słup stalowy ocynkowany 9m + wysięgnik 1,5m + fundament | szt. | 63
39 d.2.2 | KNR 5-10 1005-07 | Montaż na zamontowanym wysięgniku opraw 100W | szt. | 63
40 d.2.2 | KNR 5-10 0709-01 | Mechaniczne stawianie słupów oświetleniowych o masie do 300 kg w gruncie kat.I-III - Maszt stalowy ocynkowany 10m + fundament | szt. | 6
41 d.2.2 | KNR 5-10 1005-07 | Montaż na masztach naświetlaczy 150W | szt. | 8
42 d.2.2 | KNR 5-10 1004-01 | Wciąganie przewodów z udziałem podnośnika samochodowego w słup - przewód YDY 3x2,5mm2 | m-1 przew | 693
43 d.2.2 | E 0510 0100-01 | Montaż złącz IZK w słupach oświetleniowych | szt. | 71
44 d.2.2 | E 0510 0100-01 | Montaż złącz ZS-1 w słupach oświetleniowych | szt. | 1
45 d.2.2 | KNNR-W 9 1110-03 | Malowanie znaków, liter i cyfr o wys. 2-5 cm - ilość szacunkowa, opisy do uzgodnienia z przedst. użytkownika | szt. | 71
46 d.2.2 | KNNR 5 0401-01 | Złącza kablowe oświetleniowe SO montowane na gotowym fundamencie przy stacji transforamtorowej | kpl. | 1
47 d.2.2 | KNR 5-08 0608-07 | Układanie bednarki w rowach kablowych - bednarka 25x4mm | m | 2207
48 d.2.2 | KNR 5-02 1305-04 | Montaż uziomów szpilkowych o długości do 2 m w gruncie kat. III (64 pręty po 1,5m) | uziom | 12
49 d.2.2 | KNR-W 5-08 0617-01 | Łączenie przewodów uziemiających przez spawanie w wykopie - szacunek | szt. | 85
Razem dział: Roboty montażowe
2.3 |  | Pomiary PCV 45311200-2
50 d.2.3 | E 0510 4600-01 | Sprawdzenie rezystancji izolacji odcinka kabla o dł. do 100 m | odc. | 3
51 d.2.3 | E 0510 4600-02 | Sprawdzenie rezystancji izolacji odcinka kabla - każde następne 100 m | odc. | 21
52 d.2.3 | KNNR 5 1304-01 | Badania i pomiary instalacji uziemiającej (pierwszy pomiar) | szt. | 5
Razem dział: Pomiary
7. | Branża elektryczna - linia 15 kV
Lp. | Podstawa | Opis | Jednostka | Ilość jednostek | Cena jednostkowa netto w PLN | Wartość netto w PLN
3 |  | Linia 15 kV
3.1 |  | Roboty ziemne CPV 45231400
53 d.3.1 | KNR 2-01 0702-0203 | Kopanie koparkami podsiębiernymi rowów dla kabli o głębokości do 1.0 m i szer. dna do 0.4 m w gruncie kat. III-IV | m | 1650
54 d.3.1 | KNR 2-01 0701-0204 | Ręczne kopanie rowów dla kabli o głębokości do 1.2 m i szer. dna do 0.4 m w gruncie kat. III | m | 36
55 d.3.1 | KNNR 5 0706-01 | Nasypanie warstwy piasku na dnie rowu kablowego o szerokości do 0.4 m [2x3936,5m] | m | 3172
56 d.3.1 | KNR-W 2-01 0310-02 | Wykopy liniowe pod fundamenty z uziemieniem stacji ii punktu zdawczo odbiorczego | m3 | 36
Razem dział: Roboty ziemne
3.2 |  | Roboty montażowe CPV 45315500-3
57 d.3.2 | KNR 5-10 0303-03 | Układanie rur ochronnych HDPE(4) o średnicy 160mm w wykopie | m | 28.5
58 d.3.2 | KNR 5-10 0303-03 | Układanie rur ochronnych HDPE(3) o średnicy 160mm w wykopie | m | 7.5
59 d.3.2 | KNR 5-10 0113-04 | Układanie kabli jednożyłowych o masie do 5.5 kg/m na napięcie znamionowe poniżej 110 kV w rurach HDPE(4) 160mm - kabel XRUHAKXS 12/20 1x240mm2 | m | 28.5
60 d.3.2 | KNR 5-10 0113-04 | Układanie kabli jednożyłowych o masie do 5.5 kg/m na napięcie znamionowe poniżej 110 kV w rurach HDPE(3) 160mm - kabel XRUHAKXS 12/20 1x240mm2 | m | 7.5
61 d.3.2 | KNR 5-10 0101-05 | Ręczne układanie kabli jednożyłowych o masie do 5.5 kg/m na napięcie znamionowe poniżej 110 kV w rowach kablowych - kabel XRUHAKXS 12/20 1x240mm2 | m | 1686
62 d.3.2 | KNR-W 5-10 0608-06 | Montaż głowic wnętrzowych z taśm izolacyjnych na kablach jednożyłowych ( Al do 240 mm2) na napięcie do 20 kV o izolacji i powłoce z tworzyw sztucznych | szt. | 6
63 d.3.2 | KNR 5-08 0608-08 | Układanie bednarki w rowach kablowych - bednarka 50x4mm | m | 20
64 d.3.2 | KNR-W 5-08 0617-01 | Łączenie przewodów uziemiających przez spawanie w wykopie - szacunek | szt. | 1
65 d.3.2 | KNR 5-14 0104-09 | Montaż stacji transformatorowej | szt. | 2
Razem dział: Roboty montażowe
3.3 |  | Pomiary CPV 45311200-2
66 d.3.3 | E 0510 4600-01 | Sprawdzenie rezystancji izolacji odcinka kabla o dł. do 100 m | odc. | 1
67 d.3.3 | E 0510 4600-02 | Sprawdzenie rezystancji izolacji odcinka kabla - każde następne 100 m | odc. | 16
68 d.3.3 | KNNR 5 1304-01 | Badania i pomiary instalacji uziemiającej (pierwszy pomiar) | szt. | 1
Razem dział: Pomiary
Wartość kosztorysowa netto w PLN
Wartość podatku VAT …... % w PLN
Wartość kosztorysowa brutto w PLN
Słownie brutto : |  | …………………………………………………………………………………………………………..
…………………………………………………………………………………………………………….
…………………… dn. ……………………………… 2015 r. |  |  | ……………………………………………..
podpis osoby ze strony wykonawy,
upoważnionej do składania oświadczeń woli