## PR
Uzbrojenie Przasnyskiej Strefy Gospodarczej - Podstrefa Chorzele 1 (etap I)
PRZEDMIAR ROBÓT
5. | Branża kolejowa - bocznica kolejowa
Lp. | Podstawa | Opis | Jednostka | Ilość jednostek
1 |  | ROBOTY KOLEJOWE - BOCZNICA CHORZELE
1.1. |  | Roboty ziemne CPV: 45111200-0
1 d.1.1 | KNR-W 2-01 0113-01 | Roboty pomiarowe przy liniowych robotach ziemnych - trasa kolei w terenie równinnym | km | 4.35
2 d.1.1 | KNR-W 2-01 0201-11 | Roboty ziemne wykonywane koparkami przedsiębiernymi o pojemności łyżki 0.60 m3 w gruncie kat. III z transportem urobku samochodami samowyładowczymi na odległość do 1 km - w tym system rowów bocznych | m3 | 17629.67
3 d.1.1 | KNR-W 2-01 0227-02 | Formowanie i zagęszczanie nasypów o wys. do 3.0 m spycharkami w gruncie kat. III | m3 | 1228.7
4 d.1.1. | KNR 2-31 0103-04 | Mechaniczne profilowanie i zagęszczenie podłoża pod warstwy konstrukcyjne nawierzchni w gruncie kat. I-IV | m2 | 23790
5 d.1.1. | KNR 9-11 0101-02 | Wzmacnianie podłoża gruntowego geosiatkami i geowłókninami na gruntach o umiarkowanej nośności sposobem ręcznym | m2 | 22620
1.2. |  | Budowa torów CPV: 45234000-6
6 d.1.2. | KNK 2-06 0115-02 | Podbudowa z kruszywa łamanego niesortowanego. Grubość po zagęszczeniu ponad 15 cm | m3 | 4350
7 d.1.2. | KNR 2-37/GEO 0501-03 | Mechaniczne wykonanie zagęszczonej warstwy tłucznia na gotowym podtorzu; tłuczeń (kliniec) dostarczany samochodami samowyładowczymi | m3 | 3219
8 d.1.2 | KNR 2-37/GEO 0304-03 | Ręczne układanie toru kolejowego na podkładach strunobetonowych przy dostawie materiałów luzem torem budowanym; szyny S49 dł. 30 m, rozstaw podkładów 0,6 m. Wymiana na odcinkach od rozjazdów nr 2 i 3 do rozjazdów nr 4 i 5. | km toru | 0.922
9 d.1.2 | KNR 2-37/GEO 0106-06 | Materiały nawierzchniowe dla toru bezstykowego; przytwierdzenie K, szyny S 49, podkłady strunobetonowe; wariant 3.4.B/K, 0.2./K, 1.2./K. Wymiana na odcinkach od rozjazdów nr 2 i 3 do rozjazdów nr 4 i 5. | km toru | 0.922
10 d.1.2. | KNR 2-37/GEO 0306-03 | Ręczne układanie toru kolejowego na podkładach drewnianych miekkich przy dostawie materiałów luzem torem budowanym; szyny dł. 30 m, rozstaw podkładów 0,6 m. Wymiana na całej długości odcinka za rozjazdem nr 6. | km toru | 3.428
11 d1.2. | KNR 2-37/GEO 0107-04 | Materiały nawierzchniowe dla toru bezstykowego; przytwierdzenie K, szyny S 49, podkłady drewniane miękkie. Wymiana na całej długości odcinka za rozjazdem nr 6. | km toru | 3.428
12 d.1.2. | KNR 2-37/GEO 0502-01 | Mechaniczne balastowanie torów zmontowanych na zagęszczonej warstwie tłucznia przy użyciu zespołu maszyn; o rozstawie 0,6 m, wagony F d-s | m3 | 2410
13 d.1.2. | KNR 2-37/GEO 0607-03 | Mechaniczne podbicie toru podbijarką torową toru o rozstawie 0,60 m | km | 4.35
14 d.1.2. | KNR 2-37/GEO 0807-01 | Spawanie szyn metodą termitową przy użyciu form suchych [S=0] | spoina | 348
1.3. |  | Budowa rozjazdów CPV: 45234000-6
15 d.1.3 | KNR 2-37/GEO 0406-01 | Ręczne układanie z montażem rozjazdów zwyczajnych typu S 49 na podrozjazdnicach strunobetonowych betonowych; skos rozjazdu 1:9, promień łuku 190 m | kpl. | 3
16 d.1.3. | KNR 2-37/GEO 0505-01 | Mechaniczne balastowanie rozjazdów zwyczajnych przy użyciu podbijarki rozjazdowej dla pełnej warstwy podsypki | m3 | 59
17 d.1.3. | KNR 2-37/GEO 0608-01 | Mechaniczne podbicie rozjazdów na podrozjazdnicach strunobetonowych ; promień rozjazdu 190 m | kpl. | 3
1.4. |  | Budowa przejazdów kolejowych CPV: 45234000-6
18 d.1.4. | KNR 2-37/GEO 0811-04 | Zabudowa przejazdów drogowych - nawierzchnia z mieszanek mineralno-bitumicznych | m2 | 108.9
19 d.1.4. | KNR 2-37/GEO 0811-02 | Zabudowa przejazdów drogowych - nawierzchnia z płyt małowymiarowych | m2 | 24
20 d.1.4. | KNR 2-31 0702-01 | Pachołki na przejazdach kolejowych | szt. | 110
21 d.1.4. | KNR 2-37/GEO 0809-03 | Układanie różnych elementów nawierzchni kolejowej - zabudowa ogranicznika z szyn odbojnicowych dla utworzenia żłobka | m | 64
22 d.1.4. | KNCK-7 0504-03 | Wykonanie oznakowania wskaźnikami W6a, W13, G3 przejazdów po 16 szt. | szt. | 32
23 d.1.4. | KNCK-7 0504-03 | Wykonanie oznakowania znakiem B20 | szt. | 10

## KO
Uzbrojenie Przasnyskiej Strefy Gospodarczej - Podstrefa Chorzele 1 (etap I)
KOSZTORYS OFERTOWY
5. | Branża kolejowa - bocznica kolejowa
Lp. | Podstawa | Opis | Jednostka | Ilość jednostek | Cena jednostkowa netto w PLN | Wartość netto w PLN
1 |  | ROBOTY KOLEJOWE - BOCZNICA CHORZELE
1.1. |  | Roboty ziemne CPV: 45111200-0
1 d.1.1 | KNR-W 2-01 0113-01 | Roboty pomiarowe przy liniowych robotach ziemnych - trasa kolei w terenie równinnym | km | 4.35
2 d.1.1 | KNR-W 2-01 0201-11 | Roboty ziemne wykonywane koparkami przedsiębiernymi o pojemności łyżki 0.60 m3 w gruncie kat. III z transportem urobku samochodami samowyładowczymi na odległość do 1 km - w tym system rowów bocznych | m3 | 17629.67
3 d.1.1 | KNR-W 2-01 0227-02 | Formowanie i zagęszczanie nasypów o wys. do 3.0 m spycharkami w gruncie kat. III | m3 | 1228.7
4 d.1.1. | KNR 2-31 0103-04 | Mechaniczne profilowanie i zagęszczenie podłoża pod warstwy konstrukcyjne nawierzchni w gruncie kat. I-IV | m2 | 23790
5 d.1.1. | KNR 9-11 0101-02 | Wzmacnianie podłoża gruntowego geosiatkami i geowłókninami na gruntach o umiarkowanej nośności sposobem ręcznym | m2 | 22620
Razem: Roboty ziemne
1.2. |  | Budowa torów CPV: 45234000-6
6 d.1.2. | KNK 2-06 0115-02 | Podbudowa z kruszywa łamanego niesortowanego. Grubość po zagęszczeniu ponad 15 cm | m3 | 4350
7 d.1.2. | KNR 2-37/GEO 0501-03 | Mechaniczne wykonanie zagęszczonej warstwy tłucznia na gotowym podtorzu; tłuczeń (kliniec) dostarczany samochodami samowyładowczymi | m3 | 3219
8 d.1.2 | KNR 2-37/GEO 0304-03 | Ręczne układanie toru kolejowego na podkładach strunobetonowych przy dostawie materiałów luzem torem budowanym; szyny S49 dł. 30 m, rozstaw podkładów 0,6 m. Wymiana na odcinkach od rozjazdów nr 2 i 3 do rozjazdów nr 4 i 5. | km toru | 0.922
9 d.1.2 | KNR 2-37/GEO 0106-06 | Materiały nawierzchniowe dla toru bezstykowego; przytwierdzenie K, szyny S 49, podkłady strunobetonowe; wariant 3.4.B/K, 0.2./K, 1.2./K. Wymiana na odcinkach od rozjazdów nr 2 i 3 do rozjazdów nr 4 i 5. | km toru | 0.922
10 d.1.2. | KNR 2-37/GEO 0306-03 | Ręczne układanie toru kolejowego na podkładach drewnianych miekkich przy dostawie materiałów luzem torem budowanym; szyny dł. 30 m, rozstaw podkładów 0,6 m. Wymiana na całej długości odcinka za rozjazdem nr 6. | km toru | 3.428
11 d1.2. | KNR 2-37/GEO 0107-04 | Materiały nawierzchniowe dla toru bezstykowego; przytwierdzenie K, szyny S 49, podkłady drewniane miękkie. Wymiana na całej długości odcinka za rozjazdem nr 6. | km toru | 3.428
12 d.1.2. | KNR 2-37/GEO 0502-01 | Mechaniczne balastowanie torów zmontowanych na zagęszczonej warstwie tłucznia przy użyciu zespołu maszyn; o rozstawie 0,6 m, wagony F d-s | m3 | 2410
13 d.1.2. | KNR 2-37/GEO 0607-03 | Mechaniczne podbicie toru podbijarką torową toru o rozstawie 0,60 m | km | 4.35
14 d.1.2. | KNR 2-37/GEO 0807-01 | Spawanie szyn metodą termitową przy użyciu form suchych [S=0] | spoina | 348
Razem: Budowa torów
1.3. |  | Budowa rozjazdów CPV: 45234000-6
15 d.1.3 | KNR 2-37/GEO 0406-01 | Ręczne układanie z montażem rozjazdów zwyczajnych typu S 49 na podrozjazdnicach strunobetonowych betonowych; skos rozjazdu 1:9, promień łuku 190 m | kpl. | 3
16 d.1.3. | KNR 2-37/GEO 0505-01 | Mechaniczne balastowanie rozjazdów zwyczajnych przy użyciu podbijarki rozjazdowej dla pełnej warstwy podsypki | m3 | 59
17 d.1.3. | KNR 2-37/GEO 0608-01 | Mechaniczne podbicie rozjazdów na podrozjazdnicach strunobetonowych ; promień rozjazdu 190 m | kpl. | 3
Razem: Budowa rozjazdów
1.4. |  | Budowa przejazdów kolejowych CPV: 45234000-6
18 d.1.4. | KNR 2-37/GEO 0811-04 | Zabudowa przejazdów drogowych - nawierzchnia z mieszanek mineralno-bitumicznych | m2 | 108.9
19 d.1.4. | KNR 2-37/GEO 0811-02 | Zabudowa przejazdów drogowych - nawierzchnia z płyt małowymiarowych | m2 | 24
20 d.1.4. | KNR 2-31 0702-01 | Pachołki na przejazdach kolejowych | szt. | 110
21 d.1.4. | KNR 2-37/GEO 0809-03 | Układanie różnych elementów nawierzchni kolejowej - zabudowa ogranicznika z szyn odbojnicowych dla utworzenia żłobka | m | 64
22 d.1.4. | KNCK-7 0504-03 | Wykonanie oznakowania wskaźnikami W6a, W13, G3 przejazdów po 16 szt. | szt. | 32
23 d.1.4. | KNCK-7 0504-03 | Wykonanie oznakowania znakiem B20 | szt. | 10
Razem: Budowa przejazdów kolejowych
Razem wartość netto w PLN
Podatek VAT …... % w PLN
Wartość brutto w PLN
Słownie brutto: |  | ………………………………………………………………………………………………………………………………………………….
……………………………………………………………………………………………………………………………………………...…
…………………… dn. ………………...… 2015 r. |  |  | ……………………………………………..
podpis osoby ze strony wykonawy,
upoważnionej do składania oświadczeń woli