## {965AD0B32C57411CC1788A05F9BCE} (hidden)
4
0 | POZYCJE KOSZTORYSU
2 | WARTOŚĆ KOSZTORYSU

## Przedmiar
Uzbrojenie Przasnyskiej Strefy Gospodarczej - Podstrefa Chorzele 1 (etap I)
PRZEDMIAR ROBÓT - po modyfikacji
2. | Branża sanitarna - kanalizacja deszczowa
Lp. | Podstawa ustalenia (wg. nakładów rzeczowych) | Opis | Jedn. miary | Obmiar
1.1 |  | Roboty ziemne zabezpieczające CPV: 45113000-2
1 d.1.1 | KNR 2-250416-02-060 | Kładki dla pieszych na ramach - budowa, krotność =1 | m3 | 0.7
2 d.1.1 | KNR 2-250416-04-060 | Kładki dla pieszych na ramach - rozebranie, krotność =1 | m3 | 0.7
3 d.1.1 | KNR 2-250417-01-040 | Barierki ochronne z desek na słupkach drewnianych - budowa, krotność =1 | m | 2467.59
4 d.1.1 | KNR 2-250417-02-040 | Barierki ochronne z desek na słupkach drewnianych - rozebranie, krotność =1 | m | 2467.59
1.2 |  | Roboty ziemne CPV: 45111200-0
5 d.1.2 | KNNR 10202-060-060 | Roboty ziemne wykonywane koparkami podsiębiernymi o poj.łyżki 0.40 m3 w gr.kat. III-IV z transp.urobku na odl.do 1 km sam.samowyład. - wykopy pod kanał główny, krotność =1 | m3 | 11017.62
6 d.1.2 | KNNR 10202-060-060 | Roboty ziemne wykonywane koparkami podsiębiernymi o poj.łyżki 0.40 m3 w gr.kat. III-IV z transp.urobku na odl.do 1 km sam.samowyład. - wykopy pod przykanaliki, krotność =1 | m3 | 65.2
7 d.1.2 | KNNR 10202-060-060 | Roboty ziemne wykonywane koparkami podsiębiernymi o poj.łyżki 0.40 m3 w gr.kat. III-IV z transp.urobku na odl.do 1 km sam.samowyład. - poszerzenie i pogłębienie pod studnie, pompownie, osadniki, krotność =1 | m3 | 265
8 d.1.2 | KNNR 10202-060-060 | Roboty ziemne wykonywane koparkami podsiębiernymi o poj.łyżki 0.40 m3 w gr.kat. III-IV z transp.urobku na odl.do 1 km sam.samowyład. - wykopy pod zbiornik retencyjny, krotność =1 | m3 | 14 450,000
9 d.1.2 | Kallkulacja własna | Umocnienie pionowych ścian wykopów obudowami szalunkowymi, charakterystyka robót kalulacja własna, krotność =1 | m2 | 16040.76
10 d.1.2 | KNNR 41411-020-060 | Podłoża pod kanały i obiekty z materiałów sypkich grub. 15 cm, krotność =1 | m3 | 619.875
11 d.1.2 | KNNR 41411-040-060 | Podłoża pod kanały i obiekty z materiałów sypkich grub. 25 cm fundament z pospółki pod przepusty drogowe, krotność =1 | m3 | 184.8
12 d.1.2 | KNNR 41411-050-060 | Podłoża pod kanały i obiekty z materiałów z betonu podłoża pod wyloty, pod pompownie osadniki i zbiornik, krotność =1 | m3 | 470.6
13 d.1.2 | KNR 2-01W0501-03-060 | Ręczne zasypywanie wykopów ze skarpami w gruncie kat. I-III z przerzutem na odległość do 3 m - zagęszczanie mechaniczne, krotność =1 | m3 | 3713.45
14 d.1.2 | KNNR 10214-050-060 | Zasypanie wykopów .fund.podłużnych,punktowych,rowów,wykopów obiektowych spycharkami z zagęszcz.mechanicznym ubijakami (gr.warstwy w stanie luźnym 25 cm) - kat.gr. III-IV, krotność =1 | m3 | 14853.8
15 d.1.2 | Kallkulacja własna | Koszt piasku wraz z dowozem, krotność =1 | m3 | 10317
16 d.1.2 | KNNR 10605-010-020 | Igłofiltry o średnicy do 50 mm wpłukiwane w grunt bezpośrednio bez opsypki do głębokości 4 m., krotność =1 | szt. | 305
17 d.1.2 | kalkulacja własna | Czas pompowania, charakterystyka robót: kalk własna, krotność =1 | h | 450
1.3 |  | Roboty montażowe CPV: 45232410-9
18 d.1.3 | KNNR 41307-070-040 | Kanały z rur polietylenowych PE SN8 o śr. nominalnej 800 mm, krotność =1 | m | 302
19 d.1.3 | KNNR 41307-080-040 | Kanały z rur polietylenowychPE SN8 o śr. nominalnej 1000 mm, krotność =1 | m | 398
20 d.1.3 | KNNR 41307-090-040 | Kanały z rur polietylenowych typu PE SN8 o śr. nominalnej 1200 mm, krotność =1 | m | 1146
21 d.1.3 | KNNR 41307-1-040 | Kanały z rur polietylenowych typu PE SN8 o śr. nominalnej 1400 mm, krotność =1 | m | 220
22 d.1.3 | KNNR 41324-070-997 - analogia | Łączenie rur i kształtek polietylenowych o śr. 800 mm metodą spawania ekstruzyjnego, lub połączeń kielichowych krotność =1 | złącz. | 50
23 d.1.3 | KNNR 41324-080-997 - analagia | Łączenie rur i kształtek polietylenowych typu o śr. 1000 mm metodą spawania ekstruzyjnego, lub połaczeń kielichowych krotność =1 | złącz. | 68
24 d.1.3 | KNNR 41324-090-997 - analogia | Łączenie rur i kształtek polietylenowych typu o śr. 1200 mm metodą spawania ekstruzyjnego, lub połaczeń kielichowych krotność =1 | złącz. | 200
25 d.1.3 | KNNR 41324-1-997 - analogia | Łączenie rur i kształtek polietylenowych typu o śr. 1400 mm metodą spawania ekstruzyjnego, lub połaczeń kielichowych krotność =1 | złącz. | 36
26 d.1.3 | KNNR 41308-050-040 | Kanały z rur PVC SN8 ze ścianką litą łączonych na wcisk o śr. zewn. 315 mm, krotność =1 | m | 103
27 d.1.3 | KNNR 41308-040-040 | Kanały z rur PVC SN8 ze ścianka litą łączonych na wcisk o śr. zewn. 250 mm, krotność =1 | m | 40
28 d.1.3 | KNNR 41308-030-040 | Kanały z rur PVC SN8 ze ścianką litą łączonych na wcisk o śr. zewn. 200 mm, krotność =1 | m | 289
29 d.1.3 | KNNR 41009-080-040 | Kanalizacja deszczowa tłoczna - montaż rurociągów z rur polietylenowych (PE, PEHD) o śr.zewnętrznej 180 mm, krotność =1 | m | 27
30 d.1.3 | KNNR 41009-090-040 | Kanalizacja deszczowa tłoczna montaż rurociągów (PE, PEHD) o śr.zewnętrznej 200 mm, krotność =1 | m | 193
31 d.1.3 | KNNR 41321-060-020 | Kształtki PVC kanalizacyjne jednokielichowe łączone na wcisk o trójniki redukcyjne, krotność =1 | szt. | 6
32 d.1.3 | KNNR 41413-030-275 | Studnie rewizyjne z kręgów betonowych o śr. 1200 mm w gotowym wykopie o głębok. 3m, krotność =1 | 1 studnia | 3
33 d.1.3 | KNNR 41418-010-020 | Studnie kanalizacyjne systemowe PE ekscentryczne kompletne o średnicy 1000 mm analogia, krotność =1 | szt. | 30
34 d.1.3 | KNNR 41413-030-275 | Studnie rewizyjne z kręgów betonowych o śr. 1200 mm w gotowym wykopie o głębok. 3m Studnie rozpreżne, krotność =1 | 1 studnia | 2
35 d.1.3 | KNNR 41413-030-275 | Studnie rewizyjne z kręgów betonowych o śr. 1200 mm w gotowym wykopie o głębok. 3m osadnikowe V=1,5m3, krotność =1 | 1 studnia | 1
36 d.1.3 | KNNR 41413-050-275 | Studnie rewizyjne osadnikowe z kręgów betonowych o śr. 3000 mm w gotowym wykopie o głębok. 3m, krotność =1 | 1 studnia | 4
37 d.1.3 | KNNR 41413-050-275 | Studnie rewizyjne z kręgów betonowych o śr. 3000 mm w gotowym wykopie o głębok. 3m, krotność =1 | 1 studnia | 9
38 d.1.3 | KNNR 41413-050-275 | Regulator przepływu montowany w studni betonowej fi 3000, krotność =1 | 1 studnia | 2
39 d.1.3 | KNNR 41413-050-275 | Regulator przepływu montowany w studni betonowej fi 1500, krotność =1 | 1 studnia | 1
40 d.1.3 | KNNR 41413-050-275 | Separator koalescyjny 50l/s, krotność =1 | 1 studnia | 1
41 d.1.3 | KNNR 41413-050-275 | Separator koalescyjny 60l/s, krotność =1 | 1 studnia | 1
42 d.1.3 | KNNR 41413-050-275 | Studnia czyszcząco płuczaca na rurociągu tlocznym fi 1500, krotność =1 | 1 studnia | 1
43 d.1.3 | KNNR 41413-040-001 | Studnie rewizyjne z kręgów betonowych o śr. 1200 mm w gotowym wykopie za każde 0.5 m różnicy głęb, krotność =1 | 1 studnia | -10
44 d.1.3 | KNNR 41413-03 - analo-020 | Pompownie wód deszczowych kompletne z transportem i montażem na budowie, krotność =1 | szt. | 2
45 d.1.3 | kalkulacja własna | Zbiornik retencyjny kompletny z montażem w gotowym wykopie, krotność =1 | szt. | 1
46 d.1.3 | KNNR 41424-020-020 | Studzienki ściekowe uliczne o śr.500 mm z osadnikiem i wpustem ulicznym kl. D400 o wymiarach 620x420mm mocowanym zawiasowo, krotność =1 | szt. | 34
47 d.1.3 | KNR 2-310605-05-561 | Przepusty rurowe pod zjazdami - ścianki czołowe dla rur o śr.2x 60 cm, krotność =1 | m3 poj. | 23
48 d.1.3 | KNR 2-310605-05-561 | Przepusty rurowe pod zjazdami - ścianki czołowe dla rur o śr.1x 60 cm, krotność =1 | m3 poj. | 2
49 d.1.3 | KNR 2-310605-08-040 | Przepusty rurowe pod zjazdami - rury żelbetowe o śr. 60 cm, krotność =1 | m | 685
50 d.1.3 | KNR 2-010515-02-040 | Ułożenie ścieków drogowych korytkowych o gr. 15 cm na podbudowie, krotność =1 | m | 4.5
51 d.1.3 | KNR 2-010516-04-050 | Umocnienie skarp i dna rowów płytami ażurowymi na podsypce cementowo piaskowej, krotność =1 | m2 | 750
52 d.1.3 | KNR 2-19W0306-06-040 | Rury ochronne (osłonowe) stalowe o śr. nom. 250 mm charakterystyka robót : analogia , krotność =1 | m | 21
53 d.1.3 | kalkulacja własna | Inspekcja kanałów kamerą TV, wraz z podaniem spadków kanałau, charakterystyka robót: kalk własna, krotność =1 | m | 2270
54 d.1.3 | KNNR 41610-130-001 | Próba wodna szczelności kanałów rurowych o śr.nominalnej 1400 mm, krotność =1 | h | 1
55 d.1.3 | KNNR 41610-120-001 | Próba wodna szczelności kanałów rurowych o śr.nominalnej 1200 mm, krotność =1 | h | 5
56 d.1.3 | KNNR 41610-110-001 | Próba wodna szczelności kanałów rurowych o śr.nominalnej 1000 mm, krotność =1 | h | 1
57 d.1.3 | KNNR 41610-090-001 | Próba wodna szczelności kanałów rurowych o śr.nominalnej 800 mm, krotność =1 | h | 1
58 d.1.3 | KNNR 41610-040-001 | Próba wodna szczelności kanałów rurowych o śr.nominalnej 315 mm, krotność =1 | h | 2
59 d.1.3 | KNNR 41610-030-001 | Próba wodna szczelności kanałów rurowych o śr.nominalnej 250 mm, krotność =1 | h | 2
60 d.1.3 | kalulacja własna | Dodatkowe nakłady oraz prace wynikające z technologii robót i opisu technicznego, krotność =1 | r-g | 250
3. Branża sanitarna - kanalizacja sanitarna/po modyfikacji
Lp. | Podstawa ustalenia (wg. nakładów rzeczowych) | Opis | Jedn. miary | Obmiar
2.1 |  | Roboty zabezpieczające CPV: 45113000-2
61 d.2.1 | KNR 2-250416-02-060 | Kładki dla pieszych na ramach - budowa, krotność =1 | m3 | 0.1
62 d.2.1 | KNR 2-250417-01-040 | Barierki ochronne z desek na słupkach drewnianych - budowa, krotność =1 | m | 1049
63 d.2.1 | KNR 2-250416-04-060 | Kładki dla pieszych na ramach - rozebranie, krotność =1 | m3 | 0.1
64 d.2.1 | KNR 2-250417-02-040 | Barierki ochronne z desek na słupkach drewnianych - rozebranie, krotność =1 | m | 1049
2.2 |  | Roboty ziemne CPV: 45111200-0
65 d.2.2 | KNNR 10202-060-060 | Roboty ziemne wykonywane koparkami podsiębiernymi o poj.łyżki 0.40 m3 w gr.kat. III-IV z transp.urobku na odl.do 1 km sam.samowyład , krotność =1 | m3 | 3332.366
66 d.2.2 | KNNR 10202-060-060 | Roboty ziemne wykonywane koparkami podsiębiernymi o poj.łyżki 0.40 m3 w gr.kat. III-IV z transp.urobku na odl.do 1 km sam.samowyład. - poszerzenie i pogłębienie pod studnie, pompownie, krotność =1 | m3 | 38
67 d.2.2 | Kalkulacja własna | Umocnienie pionowych ścian wykopów obudowami szalunkowymi, charakterystyka robót: kalk własna, krotność =1 | m2 | 6664.732
68 d.2.2 | KNNR 41411-020-060 | Podłoża pod kanały i obiekty z materiałów sypkich grub. 15 cm, krotność =1 | m3 | 188.28
69 d.2.2 | KNR 2-01W0501-03-060 | Ręczne zasypywanie wykopów ze skarpami w gruncie kat. I-III z przerzutem na odległość do 3 m - zagęszczanie mechaniczne, krotność =1 | m3 | 636.4
70 d.2.2 | KNNR 10214-050-060 | Zasypanie wykopów .fund.podłużnych,punktowych,rowów,wykopów obiektowych spycharkami z zagęszcz.mechanicznym ubijakami (gr.warstwy w stanie luźnym 25 cm) - kat.gr. III-IV, krotność =1 | m3 | 2545.6
71 d.2.2 | Kalkulacja własna | Koszt piasku wraz z dowozem, charakterystyka robót: kalkulacja własna, krotność =1 | m3 | 1685
72 d.2.2 | KNNR 10605-010-020 | Igłofiltry o średnicy do 50 mm wpłukiwane w grunt bezpośrednio bez opsypki do głębokości 4 m, krotność =1 | szt. | 100
73 d.2.2 | Kalkulacja własna | Czas pompowania, charakterystyka robót: kalkulacja własna, krotność =1 | h | 125
2.3. |  | Roboty montażowe CPV: 45232410-9
74 d.2.3 | KNNR 41308-050-040 | Kanały z rur PVC łączonych na wcisk o śr. zewn. 315 mm, krotność =1 | m | 999
75 d.2.3 | KNNR 41009-030-040 | Kanalizacja sanitarna tłoczna - montaż rurociągów z rur polietylenowych (PE, PEHD) o śr.zewnętrznej 90 mm, krotność =1 | m | 48
76 d.2.3 | KNNR 41413-010-275 | Studnie rewizyjne z kręgów betonowych o śr. 1000 mm w gotowym wykopie o głębok. 3m, krotność =1 | 1 studnia | 21
77 d.2.3 | KNNR 41413-020-001 | Studnie rewizyjne z kręgów betonowych o śr. 1000 mm w gotowym wykopie za każde 0.5 m różnicy głęb, krotność =1 | 1 studnia | 10
78 d.2.3 | KNNR 41413-030-275 | Studnie rewizyjne i rozprężne z kręgów betonowych o śr. 1200 mm w gotowym wykopie o głębok. 3m, krotność =1 | 1 studnia | 2
79 d.2.3 | KNNR 41413-040-001 | Studnie rewizyjne z kręgów betonowych o śr. 1200 mm w gotowym wykopie za każde 0.5 m różnicy głęb , krotność =1 | 1 studnia | -4
80 d.2.3 | KNNR 41413-03 - analo-275 | Przepompownie ścieków sanitarnych kompletne z transportem i montażem na budowie, krotność =1 | 1 studnia | 2
81 d.2.3 | KNR 2-19W0306-06-040 | Rury ochronne (osłonowe) stalowe, charakterystyka robót: analogia, krotność =1 | m | 15
82 d.2.3 | KNNR 41411-060-060 | Podłoża pod kanały i obiekty z materiałów sypkich z dodatkiem cementu grub. 15 cm, krotność =1 | m3 | 0.6
83 d.2.3 | Kalkulacja własna | Inspekcja kanałów kamerą TV, wraz z podaniem spadków kanałau, charakterystyka robót: kalkulacja własna, krotność =1 | m | 999
84 d.2.3 | KNNR 41610-010-001 | Próba wodna szczelności kanałów rurowych o śr.nominalnej do 150 mm, krotność =1 | h | 1
85 d.2.3 | KNNR 41610-040-001 | Próba wodna szczelności kanałów rurowych o śr.nominalnej 315 mm, krotność =1 | h | 5
86 d.2.3 | Kalkulacja własna | Dodatkowe nakłady oraz prace wynikające z technologii robót i opisu technicznego, krotność =1 | r-g | 250
4. | Branża sanitarna - sieć wodociągowa/po modyfikacji
Lp. | Podstawa ustalenia (wg. nakładów rzeczowych) | Opis | Jedn. miary | Obmiar
3.1 |  | Roboty zabezpieczające CPV 45003000-2
87 d.3.1 | KNR 2-250416-02-060 | Kładki dla pieszych na ramach - budowa, krotność =1 | m3 | 0.25
88 d.3.1 | KNR 2-250416-04-060 | Kładki dla pieszych na ramach - rozebranie, krotność =1 | m3 | 0.25
89 d.3.1 | KNR 2-250417-01-040 | Barierki ochronne z desek na słupkach drewnianych - budowa, krotność =1 | m | 5675
90 d.3.1 | KNR 2-250417-02-040 | Barierki ochronne z desek na słupkach drewnianych - rozebranie, krotność =1 | m | 5675
3.2 |  | Roboty ziemne CPV 45111200-0
91. d.3.2 | KNNR 10202-060-060 | Roboty ziemne wykonywane koparkami podsiębiernymi o poj.łyżki 0.40 m3 w gr.kat. III-IV z transp.urobku na odl.do 1 km sam.samowyład, krotność =1 | m3 | 6049.743
92 d.3.2 | Kalkulacja własna | Umocnienie pionowych ścian wykopów obudowami szalunkowymi, charakterystyka robót: kalkulacja własna, krotność =1 | m2 | 10999.532
92. d.3.2 | KNNR 10208-020-060 | Dodatek za każdy rozp. 1 km transportu ziemi samochodami samowyładowczymi po drogach o nawierzchni utwardzonej(kat.gr. I-IV), krotność =1 | m3 | 3024.5
93 d.3.2 | KNNR 41411-020-060 | Podłoża pod kanały i obiekty z materiałów sypkich grub. 15 cm, krotność =1 | m3 | 534.732
93. d.3.2 | KNNR 10214-050-060 | Zasypanie wykopów .fund.podłużnych,punktowych,rowów,wykopów obiektowych spycharkami z zagęszcz.mechanicznym ubijakami obsypka +25cm zasypki + całkowita wymiana gruntu pod chodnikem, krotność =1 | m3 | 6065.697
94 d.3.2 | Kalkulacja własna | Koszt piasku wraz z dowozem, charakterystyka robót: kalkulacja własna: , krotność =1 | m3 | 3024
94. d.3.2 | KNNR 10605-010-020 | Igłofiltry o średnicy do 50 mm wpłukiwane w grunt bezpośrednio bez opsypki do głębokości 4 m, krotność =1 | szt | 150
95 d.3.2 | ANALIZA WŁASNA | Pompowanie powierzchniowe, krotność =1 | h | 80
3.3 |  | Roboty montażowe CPV: 45231300-8
96 d.3.3 | KNNR 41009-070-040 | Sieci wodociągowe - montaż rurociągów z rur polietylenowych (PE, PEHD) o śr.zewnętrznej 160 mm, krotność =1 | m | 3206
97 d.3.3 | KNNR 41009-030-040 | Sieci wodociągowe - montaż rurociągów z rur polietylenowych (PE, PEHD) o śr.zewnętrznej 90 mm, krotność =1 | m | 42
98 d.3.3 | KNNR 41014-040-020 | Sieci wodociągowe - kołnierze kombi do rur PE DN150/160 mm, krotność =1 | szt | 70
99 d.3.3 | KNNR 41014-020-020 | Sieci wodociągowe - kołnierze kombi do rur PE DN80/90 mm, krotność =1 | szt | 48
100 d.3.3 | KNNR 41014-040-020 | Sieci wodociągowe - Trójnik redukcyjny do zgrzewania z odejściem kołnierzowym DN160/DN80 mm, krotność =1 | szt | 24
101 d.3.3 | KNNR 41014-040-020 | Sieci wodociągowe -trójnik kołnierzowy równoprzelotowy DN150/160 mm, krotność =1 | szt | 2
102 d.3.3 | KNNR 41014-040-020 | Sieci wodociągowe -kolano PE o śr. 160 mm, krotność =1 | szt | 18
103 d.3.3 | KNNR 41014-040-020 | Sieci wodociągowe -montaż zaślepek kołnierzowych DN150 mm, krotność =1 | szt | 1
104 d.3.3 | KNNR 41112-030-090 | Zasuwy typu"E" kołnierzowe z obudową o śr. do 150 mm montowane na rurociągach PVC i PE, krotność =1 | kpl | 6
105 d.3.3 | KNNR 41112-020-090 | Zasuwy typu"E" kołnierzowe z obudową o śr. 80 mm, krotność =1 | kpl | 24
106 d.3.3 | KNNR 41119-030-090 | Hydranty pożarowe nadziemne łamane z podwójnym zabezpieczeniem o śr. 80 mm | kpl | 24
107 d.3.3 | KNNR 41010-070-997 | Sieci wodociągowe - połączenie rur polietylenowych ciśnieniowych PE, PEHD metodą zgrzewania czołowego o śr. zewn. 160 mm, krotność =1 | złącz. | 675
108 d.3.3 | KNNR 41430-010-060 | Wykonanie różnych elementów drobnowymiarowych o objętości do 1.5 m3 - Bloczki oporowę pod zasuwy, trójniki i kolana, krotność =1 | m3 | 8.5
109 d.3.3 | KNR 2-19W0306-06-040 | Rury ochronne (osłonowe) stalowe o śr. nom. 250 mm, krotność =1 | m | 48
110 d.3.3 | KNR 2-19W0134-01-090 | Oznakowanie armatury wodociągu, krotność =1 | kpl | 56
111 d.3.3 | KNR 2-19W0102-01-040 | Oznakowanie trasy rurociągu ułożonego w ziemi taśmą z tworzywa sztucznego z wkładką metalową, krotność =1 | m | 3248
112 d.3.3 | KNNR 41612-020-001 | Jednokrotne płukanie sieci wodociągowej o śr. nominalnej do 160mm, krotność =1 | h | 16
113 d.3.3 | KNNR 41611-020-001 | Dezynfekcja rurociągów sieci wodociągowych o śr.nominalnej do 160 mm, krotność =1 | h | 16
114 d.3.3 | KNNR 41606-020-001 | Próba wodna szczelności sieci wodociągowych z rur typu PEHD o śr. do 160 mm, krotność =1 | h | 15

## KO
"Uzbrojenie Przasnyskiej Strefy Gospodarczej - Podstrefa Chorzele 1 (etap I)"
KOSZTORYS OFERTOWY - po modyfikacji
2. | Branża sanitarna - Kanalizacja deszczowa
Lp. | Podstawa ustalenia (wg. nakładów rzeczowych) | Opis | Jedn. miary | Obmiar | Koszt jedn. | Wartość
1.1 |  | Roboty ziemne zabezpieczające CPV: 45113000-2
1 d.1.1 | KNR 2-250416-02-060 | Kładki dla pieszych na ramach - budowa, krotność =1 | m3 | 0.7
2 d.1.1 | KNR 2-250416-04-060 | Kładki dla pieszych na ramach - rozebranie, krotność =1 | m3 | 0.7
3 d.1.1 | KNR 2-250417-01-040 | Barierki ochronne z desek na słupkach drewnianych - budowa, krotność =1 | m | 2467.59
4 d.1.1 | KNR 2-250417-02-040 | Barierki ochronne z desek na słupkach drewnianych - rozebranie, krotność =1 | m | 2467.59
Razem dział: Roboty ziemne zabezpieczające
1.2 |  | Roboty ziemne CPV: 45111200-0
5 d.1.2 | KNNR 10202-060-060 | Roboty ziemne wykonywane koparkami podsiębiernymi o poj.łyżki 0.40 m3 w gr.kat. III-IV z transp.urobku na odl.do 1 km sam.samowyład. - wykopy pod kanał główny, krotność =1 | m3 | 11017.62
6 d.1.2 | KNNR 10202-060-060 | Roboty ziemne wykonywane koparkami podsiębiernymi o poj.łyżki 0.40 m3 w gr.kat. III-IV z transp.urobku na odl.do 1 km sam.samowyład. - wykopy pod przykanaliki, krotność =1 | m3 | 65.2
7 d.1.2 | KNNR 10202-060-060 | Roboty ziemne wykonywane koparkami podsiębiernymi o poj.łyżki 0.40 m3 w gr.kat. III-IV z transp.urobku na odl.do 1 km sam.samowyład. - poszerzenie i pogłębienie pod studnie, pompownie, osadniki, krotność =1 | m3 | 265
8 d.1.2 | KNNR 10202-060-060 | Roboty ziemne wykonywane koparkami podsiębiernymi o poj.łyżki 0.40 m3 w gr.kat. III-IV z transp.urobku na odl.do 1 km sam.samowyład. - wykopy pod zbiornik retencyjny, krotność =1 | m3 | 14 450,000
9 d.1.2 | Kalkulacja własna | Umocnienie pionowych ścian wykopów obudowami szalunkowymi, charakterystyka robót kalulacja własna, krotność =1 | m2 | 16040.76
10 d.1.2 | KNNR 41411-020-060 | Podłoża pod kanały i obiekty z materiałów sypkich grub. 15 cm, krotność =1 | m3 | 619.875
11 d.1.2 | KNNR 41411-040-060 | Podłoża pod kanały i obiekty z materiałów sypkich grub. 25 cm fundament z pospółki pod przepusty drogowe, krotność =1 | m3 | 184.8
12 d.1.2 | KNNR 41411-050-060 | Podłoża pod kanały i obiekty z materiałów z betonu podłoża pod wyloty, pod pompownie osadniki i zbiornik, krotność =1 | m3 | 470.6
13 d.1.2 | KNR 2-01W0501-03-060 | Ręczne zasypywanie wykopów ze skarpami w gruncie kat. I-III z przerzutem na odległość do 3 m - zagęszczanie mechaniczne, krotność =1 | m3 | 3713.45
14 d.1.2 | KNNR 10214-050-060 | Zasypanie wykopów .fund.podłużnych,punktowych,rowów,wykopów obiektowych spycharkami z zagęszcz.mechanicznym ubijakami (gr.warstwy w stanie luźnym 25 cm) - kat.gr. III-IV, krotność =1 | m3 | 14853.8
15 d.1.2 | Kalkulacja własna | Koszt piasku wraz z dowozem, krotność =1 | m3 | 10317
16 d.1.2 | KNNR 10605-010-020 | Igłofiltry o średnicy do 50 mm wpłukiwane w grunt bezpośrednio bez opsypki do głębokości 4 m., krotność =1 | szt. | 305
17 d.1.2 | Kalkulacja własna | Czas pompowania, charakterystyka robót: kalk własna, krotność =1 | h | 450
Razem dział: Roboty ziemne
1.3 |  | Roboty montażowe CPV: 45232410-9
18 d.1.3 | KNNR 41307-070-040 | Kanały z rur polietylenowych PE SN8 o śr. nominalnej 800 mm, krotność =1 | m | 302
19 d.1.3 | KNNR 41307-080-040 | Kanały z rur polietylenowychPE SN8 o śr. nominalnej 1000 mm, krotność =1 | m | 398
20 d.1.3 | KNNR 41307-090-040 | Kanały z rur polietylenowych typu PE SN8 o śr. nominalnej 1200 mm, krotność =1 | m | 1146
21 d.1.3 | KNNR 41307-1-040 | Kanały z rur polietylenowych typu PE SN8 o śr. nominalnej 1400 mm, krotność =1 | m | 220
22 d.1.3 | KNNR 41324-070-997 - analogia | Łączenie rur i kształtek polietylenowych o śr. 800 mm metodą spawania ekstruzyjnego, lub połączeń kielichowych krotność =1 | złącz. | 50
23 d.1.3 | KNNR 41324-080-997 - analagia | Łączenie rur i kształtek polietylenowych typu o śr. 1000 mm metodą spawania ekstruzyjnego, lub połaczeń kielichowych krotność =1 | złącz. | 68
24 d.1.3 | KNNR 41324-090-997 - analogia | Łączenie rur i kształtek polietylenowych typu o śr. 1200 mm metodą spawania ekstruzyjnego, lub połaczeń kielichowych krotność =1 | złącz. | 200
25 d.1.3 | KNNR 41324-1-997 - analogia | Łączenie rur i kształtek polietylenowych typu o śr. 1400 mm metodą spawania ekstruzyjnego, lub połaczeń kielichowych krotność =1 | złącz. | 36
26 d.1.3 | KNNR 41308-050-040 | Kanały z rur PVC SN8 ze ścianką litą łączonych na wcisk o śr. zewn. 315 mm, krotność =1 | m | 103
27 d.1.3 | KNNR 41308-040-040 | Kanały z rur PVC SN8 ze ścianka litą łączonych na wcisk o śr. zewn. 250 mm, krotność =1 | m | 40
28 d.1.3 | KNNR 41308-030-040 | Kanały z rur PVC SN8 ze ścianką litą łączonych na wcisk o śr. zewn. 200 mm, krotność =1 | m | 289
29 d.1.3 | KNNR 41009-080-040 | Kanalizacja deszczowa tłoczna - montaż rurociągów z rur polietylenowych (PE, PEHD) o śr.zewnętrznej 180 mm, krotność =1 | m | 27
30 d.1.3 | KNNR 41009-090-040 | Kanalizacja deszczowa tłoczna montaż rurociągów (PE, PEHD) o śr.zewnętrznej 200 mm, krotność =1 | m | 193
31 d.1.3 | KNNR 41321-060-020 | Kształtki PVC kanalizacyjne jednokielichowe łączone na wcisk o trójniki redukcyjne, krotność =1 | szt. | 6
32 d.1.3 | KNNR 41413-030-275 | Studnie rewizyjne z kręgów betonowych o śr. 1200 mm w gotowym wykopie o głębok. 3m, krotność =1 | 1 studnia | 3
33 d.1.3 | KNNR 41418-010-020 | Studnie kanalizacyjne systemowe PE ekscentryczne kompletne o średnicy 1000 mm analogia, krotność =1 | szt. | 30
34 d.1.3 | KNNR 41413-030-275 | Studnie rewizyjne z kręgów betonowych o śr. 1200 mm w gotowym wykopie o głębok. 3m Studnie rozpreżne, krotność =1 | 1 studnia | 2
35 d.1.3 | KNNR 41413-030-275 | Studnie rewizyjne z kręgów betonowych o śr. 1200 mm w gotowym wykopie o głębok. 3m osadnikowe V=1,5m3, krotność =1 | 1 studnia | 1
36 d.1.3 | KNNR 41413-050-275 | Studnie rewizyjne osadnikowe z kręgów betonowych o śr. 3000 mm w gotowym wykopie o głębok. 3m, krotność =1 | 1 studnia | 4
37 d.1.3 | KNNR 41413-050-275 | Studnie rewizyjne z kręgów betonowych o śr. 3000 mm w gotowym wykopie o głębok. 3m, krotność =1 | 1 studnia | 9
38 d.1.3 | KNNR 41413-050-275 | Regulator przepływu montowany w studni betonowej fi 3000, krotność =1 | 1 studnia | 2
39 d.1.3 | KNNR 41413-050-275 | Regulator przepływu montowany w studni betonowej fi 1500, krotność =1 | 1 studnia | 1
40 d.1.3 | KNNR 41413-050-275 | Separator koalescyjny 50l/s, krotność =1 | 1 studnia | 1
41 d.1.3 | KNNR 41413-050-275 | Separator koalescyjny 60l/s, krotność =1 | 1 studnia | 1
42 d.1.3 | KNNR 41413-050-275 | Studnia czyszcząco płuczaca na rurociągu tlocznym fi 1500, krotność =1 | 1 studnia | 1
43 d.1.3 | KNNR 41413-040-001 | Studnie rewizyjne z kręgów betonowych o śr. 1200 mm w gotowym wykopie za każde 0.5 m różnicy głęb, krotność =1 | 1 studnia | -10
44 d.1.3 | KNNR 41413-03 - analo-020 | Pompownie wód deszczowych kompletne z transportem i montażem na budowie, krotność =1 | szt. | 2
45 d.1.3 | kalkulacja własna | Zbiornik retencyjny kompletny z montażem w gotowym wykopie, krotność =1 | szt. | 1
46 d.1.3 | KNNR 41424-020-020 | Studzienki ściekowe uliczne o śr.500 mm z osadnikiem i wpustem ulicznym kl. D400 o wymiarach 620x420mm mocowanym zawiasowo, krotność =1 | szt. | 34
47 d.1.3 | KNR 2-310605-05-561 | Przepusty rurowe pod zjazdami - ścianki czołowe dla rur o śr.2x 60 cm, krotność =1 | m3 poj. | 23
48 d.1.3 | KNR 2-310605-05-561 | Przepusty rurowe pod zjazdami - ścianki czołowe dla rur o śr.1x 60 cm, krotność =1 | m3 poj. | 2
49 d.1.3 | KNR 2-310605-08-040 | Przepusty rurowe pod zjazdami - rury żelbetowe o śr. 60 cm, krotność =1 | m | 685
50 d.1.3 | KNR 2-010515-02-040 | Ułożenie ścieków drogowych korytkowych o gr. 15 cm na podbudowie, krotność =1 | m | 4.5
51 d.1.3 | KNR 2-010516-04-050 | Umocnienie skarp i dna rowów płytami ażurowymi na podsypce cementowo piaskowej, krotność =1 | m2 | 750
52 d.1.3 | KNR 2-19W0306-06-040 | Rury ochronne (osłonowe) stalowe o śr. nom. 250 mm charakterystyka robót : analogia , krotność =1 | m | 21
53 d.1.3 | kalkulacja własna | Inspekcja kanałów kamerą TV, wraz z podaniem spadków kanałau, charakterystyka robót: kalk własna, krotność =1 | m | 2270
54 d.1.3 | KNNR 41610-130-001 | Próba wodna szczelności kanałów rurowych o śr.nominalnej 1400 mm, krotność =1 | h | 1
55 d.1.3 | KNNR 41610-120-001 | Próba wodna szczelności kanałów rurowych o śr.nominalnej 1200 mm, krotność =1 | h | 5
56 d.1.3 | KNNR 41610-110-001 | Próba wodna szczelności kanałów rurowych o śr.nominalnej 1000 mm, krotność =1 | h | 1
57 d.1.3 | KNNR 41610-090-001 | Próba wodna szczelności kanałów rurowych o śr.nominalnej 800 mm, krotność =1 | h | 1
58 d.1.3 | KNNR 41610-040-001 | Próba wodna szczelności kanałów rurowych o śr.nominalnej 315 mm, krotność =1 | h | 2
59 d.1.3 | KNNR 41610-030-001 | Próba wodna szczelności kanałów rurowych o śr.nominalnej 250 mm, krotność =1 | h | 2
60 d.1.3 | kalkulacja własna | Dodatkowe nakłady oraz prace wynikające z technologii robót i opisu technicznego, krotność =1 | r-g | 250
Razem dział: Roboty montażowe
3. Branża sanitarna - kanalizacja sanitarna/po modyfikacji
Lp. | Podstawa ustalenia (wg. nakładów rzeczowych) | Opis | Jedn. miary | Obmiar | Koszt jedn. | Wartość
2.1 |  | Roboty zabezpieczające CPV: 45113000-2
61 d.2.1 | KNR 2-250416-02-060 | Kładki dla pieszych na ramach - budowa, krotność =1 | m3 | 0.1
62 d.2.1 | KNR 2-250417-01-040 | Barierki ochronne z desek na słupkach drewnianych - budowa, krotność =1 | m | 1049
63 d.2.1 | KNR 2-250416-04-060 | Kładki dla pieszych na ramach - rozebranie, krotność =1 | m3 | 0.1
64 d.2.1 | KNR 2-250417-02-040 | Barierki ochronne z desek na słupkach drewnianych - rozebranie, krotność =1 | m | 1049
Razem dział: Roboty zabezpieczające
2.2 |  | Roboty ziemne CPV: 45111200-0
65 d.2.2 | KNNR 10202-060-060 | Roboty ziemne wykonywane koparkami podsiębiernymi o poj.łyżki 0.40 m3 w gr.kat. III-IV z transp.urobku na odl.do 1 km sam.samowyład , krotność =1 | m3 | 3332.366
66 d.2.2 | KNNR 10202-060-060 | Roboty ziemne wykonywane koparkami podsiębiernymi o poj.łyżki 0.40 m3 w gr.kat. III-IV z transp.urobku na odl.do 1 km sam.samowyład. - poszerzenie i pogłębienie pod studnie, pompownie, krotność =1 | m3 | 38
67 d.2.2 | kalkulacja własna | Umocnienie pionowych ścian wykopów obudowami szalunkowymi, charakterystyka robót: kalk własna, krotność =1 | m2 | 6664.732
68 d.2.2 | KNNR 41411-020-060 | Podłoża pod kanały i obiekty z materiałów sypkich grub. 15 cm, krotność =1 | m3 | 188.28
69 d.2.2 | KNR 2-01W0501-03-060 | Ręczne zasypywanie wykopów ze skarpami w gruncie kat. I-III z przerzutem na odległość do 3 m - zagęszczanie mechaniczne, krotność =1 | m3 | 636.4
70 d.2.2 | KNNR 10214-050-060 | Zasypanie wykopów .fund.podłużnych,punktowych,rowów,wykopów obiektowych spycharkami z zagęszcz.mechanicznym ubijakami (gr.warstwy w stanie luźnym 25 cm) - kat.gr. III-IV, krotność =1 | m3 | 2545.6
71 d.2.2 | Kalkulacja własna | Koszt piasku wraz z dowozem, charakterystyka robót: kalkulacja własna, krotność =1 | m3 | 1685
72 d.2.2 | KNNR 10605-010-020 | Igłofiltry o średnicy do 50 mm wpłukiwane w grunt bezpośrednio bez opsypki do głębokości 4 m, krotność =1 | szt. | 100
73 d.2.2 | kalkulacja własna | Czas pompowania, charakterystyka robót: kalkulacja własna, krotność =1 | h | 125
Razem dział: Roboty ziemne
2.3. |  | Roboty montażowe CPV: 45232410-9
74 d.2.3 | KNNR 41308-050-040 | Kanały z rur PVC łączonych na wcisk o śr. zewn. 315 mm, krotność =1 | m | 999
75 d.2.3 | KNNR 41009-030-040 | Kanalizacja sanitarna tłoczna - montaż rurociągów z rur polietylenowych (PE, PEHD) o śr.zewnętrznej 90 mm, krotność =1 | m | 48
76 d.2.3 | KNNR 41413-010-275 | Studnie rewizyjne z kręgów betonowych o śr. 1000 mm w gotowym wykopie o głębok. 3m, krotność =1 | 1 studnia | 21
77 d.2.3 | KNNR 41413-020-001 | Studnie rewizyjne z kręgów betonowych o śr. 1000 mm w gotowym wykopie za każde 0.5 m różnicy głęb, krotność =1 | 1 studnia | 10
78 d.2.3 | KNNR 41413-030-275 | Studnie rewizyjne i rozprężne z kręgów betonowych o śr. 1200 mm w gotowym wykopie o głębok. 3m, krotność =1 | 1 studnia | 2
79 d.2.3 | KNNR 41413-040-001 | Studnie rewizyjne z kręgów betonowych o śr. 1200 mm w gotowym wykopie za każde 0.5 m różnicy głęb , krotność =1 | 1 studnia | -4
80 d.2.3 | KNNR 41413-03 - analo-275 | Przepompownie ścieków sanitarnych kompletne z transportem i montażem na budowie, krotność =1 | 1 studnia | 2
81 d.2.3 | KNR 2-19W0306-06-040 | Rury ochronne (osłonowe) stalowe, charakterystyka robót: analogia, krotność =1 | m | 15
82 d.2.3 | KNNR 41411-060-060 | Podłoża pod kanały i obiekty z materiałów sypkich z dodatkiem cementu grub. 15 cm, krotność =1 | m3 | 0.6
83 d.2.3 | kalkulacja własna | Inspekcja kanałów kamerą TV, wraz z podaniem spadków kanałau, charakterystyka robót: kalkulacja własna, krotność =1 | m | 999
84 d.2.3 | KNNR 41610-010-001 | Próba wodna szczelności kanałów rurowych o śr.nominalnej do 150 mm, krotność =1 | h | 1
85 d.2.3 | KNNR 41610-040-001 | Próba wodna szczelności kanałów rurowych o śr.nominalnej 315 mm, krotność =1 | h | 5
86 d.2.3 | kalkulacja własna | Dodatkowe nakłady oraz prace wynikające z technologii robót i opisu technicznego, krotność =1 | r-g | 250
Razem dział: Roboty montażowe
4. | Branża sanitarna - sieć wodociągowa/po modyfikacji
Lp. | Podstawa ustalenia (wg. nakładów rzeczowych) | Opis | Jedn. miary | Obmiar | Koszt jedn. | Wartość
3.1 |  | Roboty zabezpieczające CPV 45003000-2
87 d.3.1 | KNR 2-250416-02-060 | Kładki dla pieszych na ramach - budowa, krotność =1 | m3 | 0.25
88 d.3.1 | KNR 2-250416-04-060 | Kładki dla pieszych na ramach - rozebranie, krotność =1 | m3 | 0.25
89 d.3.1 | KNR 2-250417-01-040 | Barierki ochronne z desek na słupkach drewnianych - budowa, krotność =1 | m | 5675
90 d.3.1 | KNR 2-250417-02-040 | Barierki ochronne z desek na słupkach drewnianych - rozebranie, krotność =1 | m | 5675
Razem dział: Roboty zabezpieczające
3.2 |  | Roboty ziemne CPV 45111200-0
91. d.3.2 | KNNR 10202-060-060 | Roboty ziemne wykonywane koparkami podsiębiernymi o poj.łyżki 0.40 m3 w gr.kat. III-IV z transp.urobku na odl.do 1 km sam.samowyład, krotność =1 | m3 | 6049.743
92 d.3.2 | kalkulacja własna | Umocnienie pionowych ścian wykopów obudowami szalunkowymi, charakterystyka robót: kalkulacja własna, krotność =1 | m2 | 10999.532
92. d.3.2 | KNNR 10208-020-060 | Dodatek za każdy rozp. 1 km transportu ziemi samochodami samowyładowczymi po drogach o nawierzchni utwardzonej(kat.gr. I-IV), krotność =1 | m3 | 3024.5
93 d.3.2 | KNNR 41411-020-060 | Podłoża pod kanały i obiekty z materiałów sypkich grub. 15 cm, krotność =1 | m3 | 534.732
93. d.3.2 | KNNR 10214-050-060 | Zasypanie wykopów .fund.podłużnych,punktowych,rowów,wykopów obiektowych spycharkami z zagęszcz.mechanicznym ubijakami obsypka +25cm zasypki + całkowita wymiana gruntu pod chodnikem, krotność =1 | m3 | 6065.697
94 d.3.2 | Kalkulacja własna | Koszt piasku wraz z dowozem, charakterystyka robót: kalkulacja własna: , krotność =1 | m3 | 3024
94. d.3.2 | KNNR 10605-010-020 | Igłofiltry o średnicy do 50 mm wpłukiwane w grunt bezpośrednio bez opsypki do głębokości 4 m, krotność =1 | szt | 150
95 d.3.2 | kalkulacja własna | Pompowanie powierzchniowe, krotność =1 | h | 80
Razem dział: Roboty ziemne
3.3 |  | Roboty montażowe CPV: 45231300-8
96 d.3.3 | KNNR 41009-070-040 | Sieci wodociągowe - montaż rurociągów z rur polietylenowych (PE, PEHD) o śr.zewnętrznej 160 mm, krotność =1 | m | 3206
97 d.3.3 | KNNR 41009-030-040 | Sieci wodociągowe - montaż rurociągów z rur polietylenowych (PE, PEHD) o śr.zewnętrznej 90 mm, krotność =1 | m | 42
98 d.3.3 | KNNR 41014-040-020 | Sieci wodociągowe - kołnierze kombi do rur PE DN150/160 mm, krotność =1 | szt | 70
99 d.3.3 | KNNR 41014-020-020 | Sieci wodociągowe - kołnierze kombi do rur PE DN80/90 mm, krotność =1 | szt | 48
100 d.3.3 | KNNR 41014-040-020 | Sieci wodociągowe - Trójnik redukcyjny do zgrzewania z odejściem kołnierzowym DN160/DN80 mm, krotność =1 | szt | 24
101 d.3.3 | KNNR 41014-040-020 | Sieci wodociągowe -trójnik kołnierzowy równoprzelotowy DN150/160 mm, krotność =1 | szt | 2
102 d.3.3 | KNNR 41014-040-020 | Sieci wodociągowe -kolano PE o śr. 160 mm, krotność =1 | szt | 18
103 d.3.3 | KNNR 41014-040-020 | Sieci wodociągowe -montaż zaślepek kołnierzowych DN150 mm, krotność =1 | szt | 1
104 d.3.3 | KNNR 41112-030-090 | Zasuwy typu"E" kołnierzowe z obudową o śr. do 150 mm montowane na rurociągach PVC i PE, krotność =1 | kpl | 6
105 d.3.3 | KNNR 41112-020-090 | Zasuwy typu"E" kołnierzowe z obudową o śr. 80 mm, krotność =1 | kpl | 24
106 d.3.3 | KNNR 41119-030-090 | Hydranty pożarowe nadziemne łamane z podwójnym zabezpieczeniem o śr. 80 mm | kpl | 24
107 d.3.3 | KNNR 41010-070-997 | Sieci wodociągowe - połączenie rur polietylenowych ciśnieniowych PE, PEHD metodą zgrzewania czołowego o śr. zewn. 160 mm, krotność =1 | złącz. | 675
108 d.3.3 | KNNR 41430-010-060 | Wykonanie różnych elementów drobnowymiarowych o objętości do 1.5 m3 - Bloczki oporowę pod zasuwy, trójniki i kolana, krotność =1 | m3 | 8.5
109 d.3.3 | KNR 2-19W0306-06-040 | Rury ochronne (osłonowe) stalowe o śr. nom. 250 mm, krotność =1 | m | 48
110 d.3.3 | KNR 2-19W0134-01-090 | Oznakowanie armatury wodociągu, krotność =1 | kpl | 56
111 d.3.3 | KNR 2-19W0102-01-040 | Oznakowanie trasy rurociągu ułożonego w ziemi taśmą z tworzywa sztucznego z wkładką metalową, krotność =1 | m | 3248
112 d.3.3 | KNNR 41612-020-001 | Jednokrotne płukanie sieci wodociągowej o śr. nominalnej do 160mm, krotność =1 | h | 16
113 d.3.3 | KNNR 41611-020-001 | Dezynfekcja rurociągów sieci wodociągowych o śr.nominalnej do 160 mm, krotność =1 | h | 16
114 d.3.3 | KNNR 41606-020-001 | Próba wodna szczelności sieci wodociągowych z rur typu PEHD o śr. do 160 mm, krotność =1 | h | 15
Razem dział: Roboty montażowe
Wartość kosztorysowa robót bez podatku VAT
Podatek …. VAT
Ogółem wartość kosztorysowa robót
Słownie: |  | ………………………………………………………………………………………………………………..
…………………… dn. ……………………………… 2015 r. |  |  | ……………………………………………..
podpis osoby ze strony wykonawy,
upoważnionej do składania oświadczeń woli