## {965AD0B32C57411CC1788A05F9BCE} (hidden)
4
0 | POZYCJE KOSZTORYSU
2 | WARTOŚĆ KOSZTORYSU

## PR
Uzbrojenie Przasnyskiej Strefy Gospodarczej - Podstrefa Chorzele 1 (etap I)
PRZEDMIAR ROBÓT
2. | Branża sanitarna
1) | Kanalizacja deszczowa
Lp. | Podstawa ustalenia (wg nakładów rzeczowych) | Opis | Jedn. miary | Obmiar
1.1 |  | Roboty ziemne zabezpieczające CPV: 45113000-2
1 d.1.1 | KNR 2-250416-02-060 | Kładki dla pieszych na ramach - budowa, krotność =1 | m3 | 0.7
2 d.1.1 | KNR 2-250416-04-060 | Kładki dla pieszych na ramach - rozebranie, krotność =1 | m3 | 0.7
3 d.1.1 | KNR 2-250417-01-040 | Barierki ochronne z desek na słupkach drewnianych - budowa, krotność =1 | m | 2467.59
4 d.1.1 | KNR 2-250417-02-040 | Barierki ochronne z desek na słupkach drewnianych - rozebranie, krotność =1 | m | 2467
1.2 |  | Roboty ziemne CPV: 45111200-0
7 d.1.2 | KNNR 10202-060-060 | Roboty ziemne wykonywane koparkami podsiębiernymi o poj.łyżki 0.40 m3 w gr.kat. III-IV z transp.urobku na odl.do 1 km sam.samowyład. - wykopy pod kanał główny, krotność =1 | m3 | 11017.62
8 d.1.2 | KNNR 10202-060-060 | Roboty ziemne wykonywane koparkami podsiębiernymi o poj.łyżki 0.40 m3 w gr.kat. III-IV z transp.urobku na odl.do 1 km sam.samowyład. - wykopy pod przykanaliki, krotność =1 | m3 | 65.2
9 d.1.2 | KNNR 10202-060-060 | Roboty ziemne wykonywane koparkami podsiębiernymi o poj.łyżki 0.40 m3 w gr.kat. III-IV z transp.urobku na odl.do 1 km sam.samowyład. - poszerzenie i pogłębienie pod studnie, pompownie, osadniki, krotność =1 | m3 | 265
10 d.1.2 | KNNR 10202-060-060 | Roboty ziemne wykonywane koparkami podsiębiernymi o poj.łyżki 0.40 m3 w gr.kat. III-IV z transp.urobku na odl.do 1 km sam.samowyład. - wykopy pod zbiornik retencyjny, krotność =1 | m3 | 14 450,000
11 d.1.2 | KNNR 10208-020-060 | Dodatek za każdy rozp. 1 km transportu ziemi samochodami samowyładowczymi po drogach o nawierzchni utwardzonej(kat.gr. I-IV), krotność =9 | m3 | 10317.8
12 d.1.2 | -60 | Opłata za składowanie na wysypisku, charaktersytyka robót: kalk. Własna , krotność =1 | m3 | 10317.8
13 d.1.2 | -50 | Umocnienie pionowych ścian wykopów obudowami szalunkowymi, charakterystyka robót kalulacja własna, krotność =1 | m2 | 16040.76
14 d.1.2 | KNNR 41411-020-060 | Podłoża pod kanały i obiekty z materiałów sypkich grub. 15 cm, krotność =1 | m3 | 619.875
15 d.1.2 | KNNR 41411-040-060 | Podłoża pod kanały i obiekty z materiałów sypkich grub. 25 cm fundament z pospółki pod przepusty drogowe, krotność =1 | m3 | 184.8
16 d.1.2 | KNNR 41411-050-060 | Podłoża pod kanały i obiekty z materiałów z betonu podłoża pod wyloty, pod pompownie osadniki i zbiornik, krotność =1 | m3 | 470.6
17 d.1.2 | KNR 2-01W0501-03-060 | Ręczne zasypywanie wykopów ze skarpami w gruncie kat. I-III z przerzutem na odległość do 3 m - zagęszczanie mechaniczne, krotność =1 | m3 | 3713.45
18 d.1.2 | KNNR 10214-050-060 | Zasypanie wykopów .fund.podłużnych,punktowych,rowów,wykopów obiektowych spycharkami z zagęszcz.mechanicznym ubijakami (gr.warstwy w stanie luźnym 25 cm) - kat.gr. III-IV, krotność =1 | m3 | 14853.8
19 d.1.2 | -60 | Koszt piasku wraz z dowozem, krotność =1 | m3 | 10317
20 d.1.2 | KNNR 10605-010-020 | Igłofiltry o średnicy do 50 mm wpłukiwane w grunt bezpośrednio bez opsypki do głębokości 4 m., krotność =1 | szt. | 305
21 d.1.2 | -001 | Czas pompowania, charakterystyka robót: kalk własna, krotność =1 | l | 450
1.3 |  | Roboty montażowe CPV: 45232410-9
22 d.1.3 | KNNR 41307-070-040 | Kanały z rur polietylenowych PE SN8 o śr. nominalnej 800 mm, krotność =1 | m | 302
23 d.1.3 | KNNR 41307-080-040 | Kanały z rur polietylenowychPE SN8 o śr. nominalnej 1000 mm, krotność =1 | m | 398
24 d.1.3 | KNNR 41307-090-040 | Kanały z rur polietylenowych typu PE SN8 o śr. nominalnej 1200 mm, krotność =1 | m | 1207
25 d.1.3 | KNNR 41307-1-040 | Kanały z rur polietylenowych typu PE SN8 o śr. nominalnej 1400 mm, krotność =1 | m | 220
26 d.1.3 | KNNR 41324-070-997 | Łączenie rur i kształtek polietylenowych o śr. 800 mm metodą spawania ekstruzyjnego, krotność =1 | złącz. | 50
27 d.1.3 | KNNR 41324-080-997 | Łączenie rur i kształtek polietylenowych typu o śr. 1000 mm metodą spawania ekstruzyjnego, krotność =1 | złącz. | 68
28 d.1.3 | KNNR 41324-090-997 | Łączenie rur i kształtek polietylenowych typu o śr. 1200 mm metodą spawania ekstruzyjnego, krotność =1 | złącz. | 200
29 d.1.3 | KNNR 41324-1-997 | Łączenie rur i kształtek polietylenowych typu o śr. 1400 mm metodą spawania ekstruzyjnego, krotność =1 | złącz. | 36
30 d.1.3 | KNNR 41308-050-040 | Kanały z rur PVC SN8 ze ścianką litą łączonych na wcisk o śr. zewn. 315 mm, krotność =1 | m | 103
31 d.1.3 | KNNR 41308-040-040 | Kanały z rur PVC SN8 ze ścianka litą łączonych na wcisk o śr. zewn. 250 mm, krotność =1 | m | 40
32 d.1.3 | KNNR 41308-030-040 | Kanały z rur PVC SN8 ze ścianką litą łączonych na wcisk o śr. zewn. 200 mm, krotność =1 | m | 265.22
33 d.1.3 | KNNR 41009-080-040 | Kanalizacja deszczowa tłoczna - montaż rurociągów z rur polietylenowych (PE, PEHD) o śr.zewnętrznej 180 mm, krotność =1 | m | 27
34 d.1.3 | KNNR 41009-090-040 | Kanalizacja deszczowa tłoczna montaż rurociągów (PE, PEHD) o śr.zewnętrznej 200 mm, krotność =1 | m | 193
35 d.1.3 | KNNR 41321-060-020 | Kształtki PVC kanalizacyjne jednokielichowe łączone na wcisk o trójniki redukcyjne, krotność =1 | szt. | 6
36 d.1.3 | KNNR 41413-030-275 | Studnie rewizyjne z kręgów betonowych o śr. 1200 mm w gotowym wykopie o głębok. 3m, krotność =1 | 1 studnia | 3
37 d.1.3 | KNNR 41418-010-020 | Studnie kanalizacyjne systemowe PE ekscentryczne kompletne o średnicy 1000 mm analogia, krotność =1 | szt. | 30
38 d.1.3 | KNNR 41413-030-275 | Studnie rewizyjne z kręgów betonowych o śr. 1200 mm w gotowym wykopie o głębok. 3m Studnie rozpreżne, krotność =1 | 1 studnia | 2
39 d.1.3 | KNNR 41413-030-275 | Studnie rewizyjne z kręgów betonowych o śr. 1200 mm w gotowym wykopie o głębok. 3m osadnikowe V=1,5m3, krotność =1 | 1 studnia | 1
40 d.1.3 | KNNR 41413-050-275 | Studnie rewizyjne osadnikowe z kręgów betonowych o śr. 3000 mm w gotowym wykopie o głębok. 3m, krotność =1 | 1 studnia | 4
41 d.1.3 | KNNR 41413-050-275 | Studnie rewizyjne z kręgów betonowych o śr. 3000 mm w gotowym wykopie o głębok. 3m, krotność =1 | 1 studnia | 9
42 d.1.3 | KNNR 41413-050-275 | Regulator przepływu montowany w sudni betonowej fi 3000, krotność =1 | 1 studnia | 2
43 d.1.3 | KNNR 41413-050-275 | Regulator przepływu montowany w sudni betonowej fi 1500, krotność =1 | 1 studnia | 1
44 d.1.3 | KNNR 41413-050-275 | Separator koalescyjny 50l/s, krotność =1 | 1 studnia | 1
45 d.1.3 | KNNR 41413-050-275 | Separator koalescyjny 60l/s, krotność =1 | 1 studnia | 1
46 d.1.3 | KNNR 41413-050-275 | Studnia czyszcząco płuczaca na rurociągu tlocznym fi 1500, krotność =1 | 1 studnia | 1
47 d.1.3 | KNNR 41413-040-001 | Studnie rewizyjne z kręgów betonowych o śr. 1200 mm w gotowym wykopie za każde 0.5 m różnicy głęb, krotność =1 | l | -10
48 d.1.3 | KNNR 41413-03 - analo-020 | Pompownie wód deszczowych kompletne z transportem i montażem na budowie, krotność =1 | szt. | 2
49 d.1.3 | -20 | Zbiornik retencyjny kompletny z montażem w gotowym wykopie, krotność =1 | szt. | 1
50 d.1.3 | KNNR 41424-020-020 | Studzienki ściekowe uliczne o śr.500 mm z osadnikiem i wpustem ulicznym kl. D400 o wymiarach 620x420mm mocowanym zawiasowo, krotność =1 | szt. | 35
51 d.1.3 | KNR 2-310605-05-561 | Przepusty rurowe pod zjazdami - ścianki czołowe dla rur o śr.2x 60 cm, krotność =1 | m3 poj. | 23
52 d.1.3 | KNR 2-310605-05-561 | Przepusty rurowe pod zjazdami - ścianki czołowe dla rur o śr.1x 60 cm, krotność =1 | m3 poj. | 2
53 d.1.3 | KNR 2-310605-08-040 | Przepusty rurowe pod zjazdami - rury żelbetowe o śr. 60 cm, krotność =1 | m | 924
54 d.1.3 | KNR 2-010515-02-040 | Ułożenie ścieków drogowych korytkowych o gr. 15 cm na podbudowie, krotność =1 | m | 4.5
55 d.1.3 | KNR 2-010516-04-050 | Umocnienie skarp i dna rowów płytami ażurowymi na podsypce cementowo piaskowej, krotność =1 | m2 | 750
56 d.1.3 | KNR 2-19W0306-06-040 | Rury ochronne (osłonowe) stalowe o śr. nom. 250 mm charakterystyka robót : analogia , krotność =1 | m | 21
57 d.1.3 | -40 | Inspekcja kanałów kamerą TV, wraz z podaniem spadków kanałau, charakterystyka robót: kalk własna, krotność =1 | m | 2270
58 d.1.3 | KNNR 41610-130-001 | Próba wodna szczelności kanałów rurowych o śr.nominalnej 1400 mm, krotność =1 | l | 1
59 d.1.3 | KNNR 41610-120-001 | Próba wodna szczelności kanałów rurowych o śr.nominalnej 1200 mm, krotność =1 | l | 5
60 d.1.3 | KNNR 41610-110-001 | Próba wodna szczelności kanałów rurowych o śr.nominalnej 1000 mm, krotność =1 | l | 1
61 d.1.3 | KNNR 41610-090-001 | Próba wodna szczelności kanałów rurowych o śr.nominalnej 800 mm, krotność =1 | l | 1
62 d.1.3 | KNNR 41610-040-001 | Próba wodna szczelności kanałów rurowych o śr.nominalnej 315 mm, krotność =1 | l | 2
63 d.1.3 | KNNR 41610-030-001 | Próba wodna szczelności kanałów rurowych o śr.nominalnej 250 mm, krotność =1 | l | 2
64 d.1.3 | wycena własna-149 | Dodatkowe nakłady oraz prace wynikające z technologii robót i opisu technicznego, krotność =1 | r-g | 250
2) Kanalizacja sanitarna
Lp. | Podstawa ustalenia (wg. nakładów rzeczowych) | Opis | Jedn. miary | Obmiar
2.1 |  | Roboty zabezpieczające CPV: 45113000-2
65 d.2.1 | KNR 2-250416-02-060 | Kładki dla pieszych na ramach - budowa, krotność =1 | m3 | 0.1
66 d.2.1 | KNR 2-250417-01-040 | Barierki ochronne z desek na słupkach drewnianych - budowa, krotność =1 | m | 1049
67 d.2.1 | KNR 2-250416-04-060 | Kładki dla pieszych na ramach - rozebranie, krotność =1 | m3 | 0.1
68 d.2.1 | KNR 2-250417-02-040 | Barierki ochronne z desek na słupkach drewnianych - rozebranie, krotność =1 | m | 1049
2.2 |  | Roboty ziemne CPV: 45111200-0
69 d.2.2 | KNNR 10202-060-060 | Roboty ziemne wykonywane koparkami podsiębiernymi o poj.łyżki 0.40 m3 w gr.kat. III-IV z transp.urobku na odl.do 1 km sam.samowyład , krotność =1 | m3 | 3332.366
70 d.2.2 | KNNR 10202-060-060 | Roboty ziemne wykonywane koparkami podsiębiernymi o poj.łyżki 0.40 m3 w gr.kat. III-IV z transp.urobku na odl.do 1 km sam.samowyład. - poszerzenie i pogłębienie pod studnie, pompownie, krotność =1 | m3 | 38
71 d.2.2 | KNNR 10208-020-060 | Dodatek za każdy rozp. 1 km transportu ziemi samochodami samowyładowczymi po drogach o nawierzchni utwardzonej(kat.gr. I-IV), krotność =1 | m3 | 1685
72 d.2.2 | -60 | Opłata za składowanie na wysypisku, charakterystyka robót: kalk własna , krotność =1 | m3 | 1685
73 d.2.2 | -50 | Umocnienie pionowych ścian wykopów obudowami szalunkowymi, charakterystyka robót: kalk własna, krotność =1 | m2 | 6664.732
74 d.2.2 | KNNR 41411-020-060 | Podłoża pod kanały i obiekty z materiałów sypkich grub. 15 cm, krotność =1 | m3 | 188.28
75 d.2.2 | KNR 2-01W0501-03-060 | Ręczne zasypywanie wykopów ze skarpami w gruncie kat. I-III z przerzutem na odległość do 3 m - zagęszczanie mechaniczne, krotność =1 | m3 | 636.4
76 d.2.2 | KNNR 10214-050-060 | Zasypanie wykopów .fund.podłużnych,punktowych,rowów,wykopów obiektowych spycharkami z zagęszcz.mechanicznym ubijakami (gr.warstwy w stanie luźnym 25 cm) - kat.gr. III-IV, krotność =1 | m3 | 2545.6
77 d.2.2 | -60 | Koszt piasku wraz z dowozem, charakterystyka robót: kalkulacja własna, krotność =1 | m3 | 1685
78 d.2.2 | KNNR 10605-010-020 | Igłofiltry o średnicy do 50 mm wpłukiwane w grunt bezpośrednio bez opsypki do głębokości 4 m, krotność =1 | szt. | 100
79 d.2.2 | -001 | Czas pompowania, charakterystyka robót: kalkulacja własna, krotność =1 | l | 125
2.3. |  | Roboty montażowe CPV: 45232410-9
80 d.2.3 | KNNR 41308-050-040 | Kanały z rur PVC łączonych na wcisk o śr. zewn. 315 mm, krotność =1 | m | 1001.9
81 d.2.3 | KNNR 41009-030-040 | Kanalizacja sanitarna tłoczna - montaż rurociągów z rur polietylenowych (PE, PEHD) o śr.zewnętrznej 90 mm, krotność =1 | m | 45.13
82 d.2.3 | KNNR 41413-010-275 | Studnie rewizyjne z kręgów betonowych o śr. 1000 mm w gotowym wykopie o głębok. 3m, krotność =1 | 1 studnia | 22
83 d.2.3 | KNNR 41413-020-001 | Studnie rewizyjne z kręgów betonowych o śr. 1000 mm w gotowym wykopie za każde 0.5 m różnicy głęb, krotność =1 | l | 10
84 d.2.3 | KNNR 41413-030-275 | Studnie rewizyjne i rozprężne z kręgów betonowych o śr. 1200 mm w gotowym wykopie o głębok. 3m, krotność =1 | 1 studnia | 2
85 d.2.3 | KNNR 41413-040-001 | Studnie rewizyjne z kręgów betonowych o śr. 1200 mm w gotowym wykopie za każde 0.5 m różnicy głęb , krotność =1 | l | -4
86 d.2.3 | KNNR 41413-03 - analo-275 | Przepompownie ścieków sanitarnych kompletne z transportem i montażem na budowie, krotność =1 | 1 studnia | 1
87 d.2.3 | KNR 2-19W0306-06-040 | Rury ochronne (osłonowe) stalowe, charakterystyka robót: analogia, krotność =1 | m | 15
88 d.2.3 | KNNR 41411-060-060 | Podłoża pod kanały i obiekty z materiałów sypkich z dodatkiem cementu grub. 15 cm, krotność =1 | m3 | 0.6
89 d.2.3 | -40 | Inspekcja kanałów kamerą TV, wraz z podaniem spadków kanałau, charakterystyka robót: kalkulacja własna, krotność =1 | m | 1001
90 d.2.3 | KNNR 41610-010-001 | Próba wodna szczelności kanałów rurowych o śr.nominalnej do 150 mm, krotność =1 | l | 1
91 d.2.3 | KNNR 41610-040-001 | Próba wodna szczelności kanałów rurowych o śr.nominalnej 315 mm, krotność =1 | l | 5
92 d.2.3 | wycena własna-149 | Dodatkowe nakłady oraz prace wynikające z technologii robót i opisu technicznego, krotność =1 | r-g | 250
3) | Sieć wodociągowa
Lp. | Podstawa ustalenia (wg. nakładów rzeczowych) | Opis | Jedn. miary | Obmiar
3.1 |  | Roboty zabezpieczające CPV 45003000-2
93 d.3.1 | KNR 2-250416-02-060 | Kładki dla pieszych na ramach - budowa, krotność =1 | m3 | 0.25
94 d.3.1 | KNR 2-250416-04-060 | Kładki dla pieszych na ramach - rozebranie, krotność =1 | m3 | 0.25
95 d.3.1 | KNR 2-250417-01-040 | Barierki ochronne z desek na słupkach drewnianych - budowa, krotność =1 | m | 5675
96 d.3.1 | KNR 2-250417-02-040 | Barierki ochronne z desek na słupkach drewnianych - rozebranie, krotność =1 | m | 5675
3.2 |  | Roboty ziemne CPV 45111200-0
97. d.3.2 | KNNR 10202-060-060 | Roboty ziemne wykonywane koparkami podsiębiernymi o poj.łyżki 0.40 m3 w gr.kat. III-IV z transp.urobku na odl.do 1 km sam.samowyład, krotność =1 | m3 | 6049.743
98 d.3.2 | -050 | Umocnienie pionowych ścian wykopów obudowami szalunkowymi, charakterystyka robót: kalkulacja własna, krotność =1 | m2 | 10999.532
99 d.3.2 | KNNR 10208-020-060 | Dodatek za każdy rozp. 1 km transportu ziemi samochodami samowyładowczymi po drogach o nawierzchni utwardzonej(kat.gr. I-IV), krotność =1 | m3 | 3024.5
100 d.3.2 | KNNR 41411-020-060 | Podłoża pod kanały i obiekty z materiałów sypkich grub. 15 cm, krotność =1 | m3 | 534.732
101 d.3.2 | KNNR 10214-050-060 | Zasypanie wykopów .fund.podłużnych,punktowych,rowów,wykopów obiektowych spycharkami z zagęszcz.mechanicznym ubijakami obsypka +25cm zasypki + całkowita wymiana gruntu pod chodnikem, krotność =1 | m3 | 6065.697
102 d.3.2 | -060 | Koszt piasku wraz z dowozem, charakterystyka robót: kalkulacja własna: , krotność =1 | m3 | 3024
103 d.3.2 | KNNR 10605-010-020 | Igłofiltry o średnicy do 50 mm wpłukiwane w grunt bezpośrednio bez opsypki do głębokości 4 m, krotność =1 | szt | 150
104 d.3.2 | ANALIZA WŁASNA-001 | Pompowanie powierzchniowe, krotność =1 | l | 80
3.3 |  | Roboty montażowe CPV: 45231300-8
105 d.3.3 | KNNR 41009-070-040 | Sieci wodociągowe - montaż rurociągów z rur polietylenowych (PE, PEHD) o śr.zewnętrznej 160 mm, krotność =1 | m | 3198
106 d.3.3 | KNNR 41009-030-040 | Sieci wodociągowe - montaż rurociągów z rur polietylenowych (PE, PEHD) o śr.zewnętrznej 90 mm, krotność =1 | m | 45.8
107 d.3.3 | KNNR 41014-040-020 | Sieci wodociągowe - kołnierze kombi do rur PE DN150/160 mm, krotność =1 | szt | 70
108 d.3.3 | KNNR 41014-020-020 | Sieci wodociągowe - kołnierze kombi do rur PE DN80/90 mm, krotność =1 | szt | 50
109 d.3.3 | KNNR 41014-040-020 | Sieci wodociągowe - Trójnik redukcyjny do zgrzewania z odejściem kołnierzowym?13?10 DN160/DN80 mm, krotność =1 | szt | 25
110 d.3.3 | KNNR 41014-040-020 | Sieci wodociągowe -trójnik kołnierzowy równoprzelotowy DN150/160 mm, krotność =1 | szt | 4
111 d.3.3 | KNNR 41014-040-020 | Sieci wodociągowe -kolano PE o śr. 160 mm, krotność =1 | szt | 18
112 d.3.3 | KNNR 41014-040-020 | Sieci wodociągowe -montaż zaślepek kołnierzowych DN150 mm, krotność =1 | szt | 1
113 d.3.3 | KNNR 41112-030-090 | Zasuwy typu"E" kołnierzowe z obudową o śr. do 150 mm montowane na rurociągach PVC i PE, krotność =1 | kpl | 6
114 d.3.3 | KNNR 41112-020-090 | Zasuwy typu"E" kołnierzowe z obudową o śr. 80 mm, krotność =1 | kpl | 25
115 d.3.3 | KNNR 41119-030-090 | Hydranty pożarowe nadziemne łamane z podwójnym zabezpieczeniem o śr. 80 mm | kpl | 25
116 d.3.3 | KNNR 41010-070-997 | Sieci wodociągowe - połączenie rur polietylenowych ciśnieniowych PE, PEHD metodą zgrzewania czołowego o śr. zewn. 160 mm, krotność =1 | złącz. | 675
117 d.3.3 | KNNR 41430-010-060 | Wykonanie różnych elementów drobnowymiarowych o objętości do 1.5 m3 - Bloczki oporowę pod zasuwy, trójniki i kolana, krotność =1 | m3 | 8.5
118 d.3.3 | KNR 2-19W0306-06-040 | Rury ochronne (osłonowe) stalowe o śr. nom. 250 mm, krotność =1 | m | 48
119 d.3.3 | KNR 2-19W0134-01-090 | Oznakowanie armatury wodociągu, krotność =1 | kpl | 56
120 d.3.3 | KNR 2-19W0102-01-040 | Oznakowanie trasy rurociągu ułożonego w ziemi taśmą z tworzywa sztucznego z wkładką?13?10 metalową, krotność =1 | m | 3243
121 d.3.3 | KNNR 41612-020-001 | Jednokrotne płukanie sieci wodociągowej o śr. nominalnej do 160mm, krotność =1 | l | 28
122 d.3.3 | KNNR 41611-020-001 | Dezynfekcja rurociągów sieci wodociągowych o śr.nominalnej do 160 mm, krotność =1 | l | 15
123 d.3.3 | KNNR 41606-020-001 | Próba wodna szczelności sieci wodociągowych z rur typu PEHD o śr. do 160 mm, krotność =1 | l | 15

## KO
Uzbrojenie Przasnyskiej Strefy Gospodarczej - Podstrefa Chorzele 1 (etap I)
KOSZTORYS OFERTOWY
2. | Branża sanitarna
1) | Kanalizacja deszczowa
Lp. | Podstawa ustalenia (wg. nakładów rzeczowych) | Opis | Jedn. miary | Obmiar | Koszt jedn. | Wartość netto w PLN
1.1 |  | Roboty ziemne zabezpieczające CPV: 45113000-2
1 d.1.1 | KNR 2-250416-02-060 | Kładki dla pieszych na ramach - budowa, krotność =1 | m3 | 0.7
2 d.1.1 | KNR 2-250416-04-060 | Kładki dla pieszych na ramach - rozebranie, krotność =1 | m3 | 0.7
3 d.1.1 | KNR 2-250417-01-040 | Barierki ochronne z desek na słupkach drewnianych - budowa, krotność =1 | m | 2467.59
4 d.1.1 | KNR 2-250417-02-040 | Barierki ochronne z desek na słupkach drewnianych - rozebranie, krotność =1 | m | 2467
Razem dział: Roboty ziemne zabezpieczające
1.2 |  | Roboty ziemne CPV: 45111200-0
7 d.1.2 | KNNR 10202-060-060 | Roboty ziemne wykonywane koparkami podsiębiernymi o poj.łyżki 0.40 m3 w gr.kat. III-IV z transp.urobku na odl.do 1 km sam.samowyład. - wykopy pod kanał główny, krotność =1 | m3 | 11017.62
8 d.1.2 | KNNR 10202-060-060 | Roboty ziemne wykonywane koparkami podsiębiernymi o poj.łyżki 0.40 m3 w gr.kat. III-IV z transp.urobku na odl.do 1 km sam.samowyład. - wykopy pod przykanaliki, krotność =1 | m3 | 65.2
9 d.1.2 | KNNR 10202-060-060 | Roboty ziemne wykonywane koparkami podsiębiernymi o poj.łyżki 0.40 m3 w gr.kat. III-IV z transp.urobku na odl.do 1 km sam.samowyład. - poszerzenie i pogłębienie pod studnie, pompownie, osadniki, krotność =1 | m3 | 265
10 d.1.2 | KNNR 10202-060-060 | Roboty ziemne wykonywane koparkami podsiębiernymi o poj.łyżki 0.40 m3 w gr.kat. III-IV z transp.urobku na odl.do 1 km sam.samowyład. - wykopy pod zbiornik retencyjny, krotność =1 | m3 | 14 450,000
11 d.1.2 | KNNR 10208-020-060 | Dodatek za każdy rozp. 1 km transportu ziemi samochodami samowyładowczymi po drogach o nawierzchni utwardzonej(kat.gr. I-IV), krotność =9 | m3 | 10317.8
12 d.1.2 | -60 | Opłata za składowanie na wysypisku, charaktersytyka robót: kalk. Własna , krotność =1 | m3 | 10317.8
13 d.1.2 | -50 | Umocnienie pionowych ścian wykopów obudowami szalunkowymi, charakterystyka robót kalulacja własna, krotność =1 | m2 | 16040.76
14 d.1.2 | KNNR 41411-020-060 | Podłoża pod kanały i obiekty z materiałów sypkich grub. 15 cm, krotność =1 | m3 | 619.875
15 d.1.2 | KNNR 41411-040-060 | Podłoża pod kanały i obiekty z materiałów sypkich grub. 25 cm fundament z pospółki pod przepusty drogowe, krotność =1 | m3 | 184.8
16 d.1.2 | KNNR 41411-050-060 | Podłoża pod kanały i obiekty z materiałów z betonu podłoża pod wyloty, pod pompownie osadniki i zbiornik, krotność =1 | m3 | 470.6
17 d.1.2 | KNR 2-01W0501-03-060 | Ręczne zasypywanie wykopów ze skarpami w gruncie kat. I-III z przerzutem na odległość do 3 m - zagęszczanie mechaniczne, krotność =1 | m3 | 3713.45
18 d.1.2 | KNNR 10214-050-060 | Zasypanie wykopów .fund.podłużnych,punktowych,rowów,wykopów obiektowych spycharkami z zagęszcz.mechanicznym ubijakami (gr.warstwy w stanie luźnym 25 cm) - kat.gr. III-IV, krotność =1 | m3 | 14853.8
19 d.1.2 | -60 | Koszt piasku wraz z dowozem, krotność =1 | m3 | 10317
20 d.1.2 | KNNR 10605-010-020 | Igłofiltry o średnicy do 50 mm wpłukiwane w grunt bezpośrednio bez opsypki do głębokości 4 m., krotność =1 | szt. | 305
21 d.1.2 | -001 | Czas pompowania, charakterystyka robót: kalk własna, krotność =1 | l | 450
Razem dział: Roboty ziemne
1.3 |  | Roboty montażowe CPV: 45232410-9
22 d.1.3 | KNNR 41307-070-040 | Kanały z rur polietylenowych PE SN8 o śr. nominalnej 800 mm, krotność =1 | m | 302
23 d.1.3 | KNNR 41307-080-040 | Kanały z rur polietylenowychPE SN8 o śr. nominalnej 1000 mm, krotność =1 | m | 398
24 d.1.3 | KNNR 41307-090-040 | Kanały z rur polietylenowych typu PE SN8 o śr. nominalnej 1200 mm, krotność =1 | m | 1200
25 d.1.3 | KNNR 41307-1-040 | Kanały z rur polietylenowych typu PE SN8 o śr. nominalnej 1400 mm, krotność =1 | m | 220
26 d.1.3 | KNNR 41324-070-997 | Łączenie rur i kształtek polietylenowych o śr. 800 mm metodą spawania ekstruzyjnego, krotność =1 | złącz. | 50
27 d.1.3 | KNNR 41324-080-997 | Łączenie rur i kształtek polietylenowych typu o śr. 1000 mm metodą spawania ekstruzyjnego, krotność =1 | złącz. | 68
28 d.1.3 | KNNR 41324-090-997 | Łączenie rur i kształtek polietylenowych typu o śr. 1200 mm metodą spawania ekstruzyjnego, krotność =1 | złącz. | 200
29 d.1.3 | KNNR 41324-1-997 | Łączenie rur i kształtek polietylenowych typu o śr. 1400 mm metodą spawania ekstruzyjnego, krotność =1 | złącz. | 36
30 d.1.3 | KNNR 41308-050-040 | Kanały z rur PVC SN8 ze ścianką litą łączonych na wcisk o śr. zewn. 315 mm, krotność =1 | m | 103
31 d.1.3 | KNNR 41308-040-040 | Kanały z rur PVC SN8 ze ścianka litą łączonych na wcisk o śr. zewn. 250 mm, krotność =1 | m | 40
32 d.1.3 | KNNR 41308-030-040 | Kanały z rur PVC SN8 ze ścianką litą łączonych na wcisk o śr. zewn. 200 mm, krotność =1 | m | 289
33 d.1.3 | KNNR 41009-080-040 | Kanalizacja deszczowa tłoczna - montaż rurociągów z rur polietylenowych (PE, PEHD) o śr.zewnętrznej 180 mm, krotność =1 | m | 27
34 d.1.3 | KNNR 41009-090-040 | Kanalizacja deszczowa tłoczna montaż rurociągów (PE, PEHD) o śr.zewnętrznej 200 mm, krotność =1 | m | 193
35 d.1.3 | KNNR 41321-060-020 | Kształtki PVC kanalizacyjne jednokielichowe łączone na wcisk o trójniki redukcyjne, krotność =1 | szt. | 6
36 d.1.3 | KNNR 41413-030-275 | Studnie rewizyjne z kręgów betonowych o śr. 1200 mm w gotowym wykopie o głębok. 3m, krotność =1 | 1 studnia | 3
37 d.1.3 | KNNR 41418-010-020 | Studnie kanalizacyjne systemowe PE ekscentryczne kompletne o średnicy 1000 mm analogia, krotność =1 | szt. | 30
38 d.1.3 | KNNR 41413-030-275 | Studnie rewizyjne z kręgów betonowych o śr. 1200 mm w gotowym wykopie o głębok. 3m Studnie rozpreżne, krotność =1 | 1 studnia | 2
39 d.1.3 | KNNR 41413-030-275 | Studnie rewizyjne z kręgów betonowych o śr. 1200 mm w gotowym wykopie o głębok. 3m osadnikowe V=1,5m3, krotność =1 | 1 studnia | 1
40 d.1.3 | KNNR 41413-050-275 | Studnie rewizyjne osadnikowe z kręgów betonowych o śr. 3000 mm w gotowym wykopie o głębok. 3m, krotność =1 | 1 studnia | 4
41 d.1.3 | KNNR 41413-050-275 | Studnie rewizyjne z kręgów betonowych o śr. 3000 mm w gotowym wykopie o głębok. 3m, krotność =1 | 1 studnia | 9
42 d.1.3 | KNNR 41413-050-275 | Regulator przepływu montowany w sudni betonowej fi 3000, krotność =1 | 1 studnia | 2
43 d.1.3 | KNNR 41413-050-275 | Regulator przepływu montowany w sudni betonowej fi 1500, krotność =1 | 1 studnia | 1
44 d.1.3 | KNNR 41413-050-275 | Separator koalescyjny 50l/s, krotność =1 | 1 studnia | 1
45 d.1.3 | KNNR 41413-050-275 | Separator koalescyjny 60l/s, krotność =1 | 1 studnia | 1
46 d.1.3 | KNNR 41413-050-275 | Studnia czyszcząco płuczaca na rurociągu tlocznym fi 1500, krotność =1 | 1 studnia | 1
47 d.1.3 | KNNR 41413-040-001 | Studnie rewizyjne z kręgów betonowych o śr. 1200 mm w gotowym wykopie za każde 0.5 m różnicy głęb, krotność =1 | l | -10
48 d.1.3 | KNNR 41413-03 - analo-020 | Pompownie wód deszczowych kompletne z transportem i montażem na budowie, krotność =1 | szt. | 2
49 d.1.3 | -20 | Zbiornik retencyjny kompletny z montażem w gotowym wykopie, krotność =1 | szt. | 1
50 d.1.3 | KNNR 41424-020-020 | Studzienki ściekowe uliczne o śr.500 mm z osadnikiem i wpustem ulicznym kl. D400 o wymiarach 620x420mm mocowanym zawiasowo, krotność =1 | szt. | 34
51 d.1.3 | KNR 2-310605-05-561 | Przepusty rurowe pod zjazdami - ścianki czołowe dla rur o śr.2x 60 cm, krotność =1 | m3 poj. | 23
52 d.1.3 | KNR 2-310605-05-561 | Przepusty rurowe pod zjazdami - ścianki czołowe dla rur o śr.1x 60 cm, krotność =1 | m3 poj. | 2
53 d.1.3 | KNR 2-310605-08-040 | Przepusty rurowe pod zjazdami - rury żelbetowe o śr. 60 cm, krotność =1 | m | 685
54 d.1.3 | KNR 2-010515-02-040 | Ułożenie ścieków drogowych korytkowych o gr. 15 cm na podbudowie, krotność =1 | m | 4.5
55 d.1.3 | KNR 2-010516-04-050 | Umocnienie skarp i dna rowów płytami ażurowymi na podsypce cementowo piaskowej, krotność =1 | m2 | 750
56 d.1.3 | KNR 2-19W0306-06-040 | Rury ochronne (osłonowe) stalowe o śr. nom. 250 mm charakterystyka robót : analogia , krotność =1 | m | 21
57 d.1.3 | -40 | Inspekcja kanałów kamerą TV, wraz z podaniem spadków kanałau, charakterystyka robót: kalk własna, krotność =1 | m | 2270
58 d.1.3 | KNNR 41610-130-001 | Próba wodna szczelności kanałów rurowych o śr.nominalnej 1400 mm, krotność =1 | l | 1
59 d.1.3 | KNNR 41610-120-001 | Próba wodna szczelności kanałów rurowych o śr.nominalnej 1200 mm, krotność =1 | l | 5
60 d.1.3 | KNNR 41610-110-001 | Próba wodna szczelności kanałów rurowych o śr.nominalnej 1000 mm, krotność =1 | l | 1
61 d.1.3 | KNNR 41610-090-001 | Próba wodna szczelności kanałów rurowych o śr.nominalnej 800 mm, krotność =1 | l | 1
62 d.1.3 | KNNR 41610-040-001 | Próba wodna szczelności kanałów rurowych o śr.nominalnej 315 mm, krotność =1 | l | 2
63 d.1.3 | KNNR 41610-030-001 | Próba wodna szczelności kanałów rurowych o śr.nominalnej 250 mm, krotność =1 | l | 2
64 d.1.3 | wycena własna-149 | Dodatkowe nakłady oraz prace wynikające z technologii robót i opisu technicznego, krotność =1 | r-g | 250
Razem dział: Roboty montażowe
2) Kanalizacja sanitarna
Lp. | Podstawa ustalenia (wg. nakładów rzeczowych) | Opis | Jedn. miary | Obmiar | Koszt jedn. | Wartość netto w PLN
2.1 |  | Roboty zabezpieczające CPV: 45113000-2
65 d.2.1 | KNR 2-250416-02-060 | Kładki dla pieszych na ramach - budowa, krotność =1 | m3 | 0.1
66 d.2.1 | KNR 2-250417-01-040 | Barierki ochronne z desek na słupkach drewnianych - budowa, krotność =1 | m | 1049
67 d.2.1 | KNR 2-250416-04-060 | Kładki dla pieszych na ramach - rozebranie, krotność =1 | m3 | 0.1
68 d.2.1 | KNR 2-250417-02-040 | Barierki ochronne z desek na słupkach drewnianych - rozebranie, krotność =1 | m | 1049
Razem dział: Roboty zabezpieczające
2.2 |  | Roboty ziemne CPV: 45111200-0
69 d.2.2 | KNNR 10202-060-060 | Roboty ziemne wykonywane koparkami podsiębiernymi o poj.łyżki 0.40 m3 w gr.kat. III-IV z transp.urobku na odl.do 1 km sam.samowyład , krotność =1 | m3 | 3332.366
70 d.2.2 | KNNR 10202-060-060 | Roboty ziemne wykonywane koparkami podsiębiernymi o poj.łyżki 0.40 m3 w gr.kat. III-IV z transp.urobku na odl.do 1 km sam.samowyład. - poszerzenie i pogłębienie pod studnie, pompownie, krotność =1 | m3 | 38
71 d.2.2 | KNNR 10208-020-060 | Dodatek za każdy rozp. 1 km transportu ziemi samochodami samowyładowczymi po drogach o nawierzchni utwardzonej(kat.gr. I-IV), krotność =1 | m3 | 1685
72 d.2.2 | -60 | Opłata za składowanie na wysypisku, charakterystyka robót: kalk własna , krotność =1 | m3 | 1685
73 d.2.2 | -50 | Umocnienie pionowych ścian wykopów obudowami szalunkowymi, charakterystyka robót: kalk własna, krotność =1 | m2 | 6664.732
74 d.2.2 | KNNR 41411-020-060 | Podłoża pod kanały i obiekty z materiałów sypkich grub. 15 cm, krotność =1 | m3 | 188.28
75 d.2.2 | KNR 2-01W0501-03-060 | Ręczne zasypywanie wykopów ze skarpami w gruncie kat. I-III z przerzutem na odległość do 3 m - zagęszczanie mechaniczne, krotność =1 | m3 | 636.4
76 d.2.2 | KNNR 10214-050-060 | Zasypanie wykopów .fund.podłużnych,punktowych,rowów,wykopów obiektowych spycharkami z zagęszcz.mechanicznym ubijakami (gr.warstwy w stanie luźnym 25 cm) - kat.gr. III-IV, krotność =1 | m3 | 2545.6
77 d.2.2 | -60 | Koszt piasku wraz z dowozem, charakterystyka robót: kalkulacja własna, krotność =1 | m3 | 1685
78 d.2.2 | KNNR 10605-010-020 | Igłofiltry o średnicy do 50 mm wpłukiwane w grunt bezpośrednio bez opsypki do głębokości 4 m, krotność =1 | szt. | 100
79 d.2.2 | -001 | Czas pompowania, charakterystyka robót: kalkulacja własna, krotność =1 | l | 125
Razem dział: Roboty ziemne
2.3. |  | Roboty montażowe CPV: 45232410-9
80 d.2.3 | KNNR 41308-050-040 | Kanały z rur PVC łączonych na wcisk o śr. zewn. 315 mm, krotność =1 | m | 999
81 d.2.3 | KNNR 41009-030-040 | Kanalizacja sanitarna tłoczna - montaż rurociągów z rur polietylenowych (PE, PEHD) o śr.zewnętrznej 90 mm, krotność =1 | m | 48
82 d.2.3 | KNNR 41413-010-275 | Studnie rewizyjne z kręgów betonowych o śr. 1000 mm w gotowym wykopie o głębok. 3m, krotność =1 | 1 studnia | 21
83 d.2.3 | KNNR 41413-020-001 | Studnie rewizyjne z kręgów betonowych o śr. 1000 mm w gotowym wykopie za każde 0.5 m różnicy głęb, krotność =1 | l | 10
84 d.2.3 | KNNR 41413-030-275 | Studnie rewizyjne i rozprężne z kręgów betonowych o śr. 1200 mm w gotowym wykopie o głębok. 3m, krotność =1 | 1 studnia | 2
85 d.2.3 | KNNR 41413-040-001 | Studnie rewizyjne z kręgów betonowych o śr. 1200 mm w gotowym wykopie za każde 0.5 m różnicy głęb , krotność =1 | l | -4
86 d.2.3 | KNNR 41413-03 - analo-275 | Przepompownie ścieków sanitarnych kompletne z transportem i montażem na budowie, krotność =1 | 1 studnia | 2
87 d.2.3 | KNR 2-19W0306-06-040 | Rury ochronne (osłonowe) stalowe, charakterystyka robót: analogia, krotność =1 | m | 15
88 d.2.3 | KNNR 41411-060-060 | Podłoża pod kanały i obiekty z materiałów sypkich z dodatkiem cementu grub. 15 cm, krotność =1 | m3 | 0.6
89 d.2.3 | -40 | Inspekcja kanałów kamerą TV, wraz z podaniem spadków kanałau, charakterystyka robót: kalkulacja własna, krotność =1 | m | 999
90 d.2.3 | KNNR 41610-010-001 | Próba wodna szczelności kanałów rurowych o śr.nominalnej do 150 mm, krotność =1 | l | 1
91 d.2.3 | KNNR 41610-040-001 | Próba wodna szczelności kanałów rurowych o śr.nominalnej 315 mm, krotność =1 | l | 5
92 d.2.3 | wycena własna-149 | Dodatkowe nakłady oraz prace wynikające z technologii robót i opisu technicznego, krotność =1 | r-g | 250
Razem dział: Roboty montażowe
3) | Sieć wodociągowa
Lp. | Podstawa ustalenia (wg. nakładów rzeczowych) | Opis | Jedn. miary | Obmiar | Koszt jedn. | Wartość netto w PLN
3.1 |  | Roboty zabezpieczające CPV 45003000-2
93 d.3.1 | KNR 2-250416-02-060 | Kładki dla pieszych na ramach - budowa, krotność =1 | m3 | 0.25
94 d.3.1 | KNR 2-250416-04-060 | Kładki dla pieszych na ramach - rozebranie, krotność =1 | m3 | 0.25
95 d.3.1 | KNR 2-250417-01-040 | Barierki ochronne z desek na słupkach drewnianych - budowa, krotność =1 | m | 5675
96 d.3.1 | KNR 2-250417-02-040 | Barierki ochronne z desek na słupkach drewnianych - rozebranie, krotność =1 | m | 5675
Razem dział: Roboty zabezpieczające
3.2 |  | Roboty ziemne CPV 45111200-0
97. d.3.2 | KNNR 10202-060-060 | Roboty ziemne wykonywane koparkami podsiębiernymi o poj.łyżki 0.40 m3 w gr.kat. III-IV z transp.urobku na odl.do 1 km sam.samowyład, krotność =1 | m3 | 6049.743
98 d.3.2 | -050 | Umocnienie pionowych ścian wykopów obudowami szalunkowymi, charakterystyka robót: kalkulacja własna, krotność =1 | m2 | 10999.532
99 d.3.2 | KNNR 10208-020-060 | Dodatek za każdy rozp. 1 km transportu ziemi samochodami samowyładowczymi po drogach o nawierzchni utwardzonej(kat.gr. I-IV), krotność =1 | m3 | 3024.5
100 d.3.2 | KNNR 41411-020-060 | Podłoża pod kanały i obiekty z materiałów sypkich grub. 15 cm, krotność =1 | m3 | 534.732
101 d.3.2 | KNNR 10214-050-060 | Zasypanie wykopów .fund.podłużnych,punktowych,rowów,wykopów obiektowych spycharkami z zagęszcz.mechanicznym ubijakami obsypka +25cm zasypki + całkowita wymiana gruntu pod chodnikem, krotność =1 | m3 | 6065.697
102 d.3.2 | -060 | Koszt piasku wraz z dowozem, charakterystyka robót: kalkulacja własna: , krotność =1 | m3 | 3024
103 d.3.2 | KNNR 10605-010-020 | Igłofiltry o średnicy do 50 mm wpłukiwane w grunt bezpośrednio bez opsypki do głębokości 4 m, krotność =1 | szt | 150
104 d.3.2 | ANALIZA WŁASNA-001 | Pompowanie powierzchniowe, krotność =1 | l | 80
Razem dział: Roboty ziemne
3.3 |  | Roboty montażowe CPV: 45231300-8
105 d.3.3 | KNNR 41009-070-040 | Sieci wodociągowe - montaż rurociągów z rur polietylenowych (PE, PEHD) o śr.zewnętrznej 160 mm, krotność =1 | m | 3206
106 d.3.3 | KNNR 41009-030-040 | Sieci wodociągowe - montaż rurociągów z rur polietylenowych (PE, PEHD) o śr.zewnętrznej 90 mm, krotność =1 | m | 42
107 d.3.3 | KNNR 41014-040-020 | Sieci wodociągowe - kołnierze kombi do rur PE DN150/160 mm, krotność =1 | szt | 70
108 d.3.3 | KNNR 41014-020-020 | Sieci wodociągowe - kołnierze kombi do rur PE DN80/90 mm, krotność =1 | szt | 48
109 d.3.3 | KNNR 41014-040-020 | Sieci wodociągowe - Trójnik redukcyjny do zgrzewania z odejściem kołnierzowym?13?10 DN160/DN80 mm, krotność =1 | szt | 24
110 d.3.3 | KNNR 41014-040-020 | Sieci wodociągowe -trójnik kołnierzowy równoprzelotowy DN150/160 mm, krotność =1 | szt | 2
111 d.3.3 | KNNR 41014-040-020 | Sieci wodociągowe -kolano PE o śr. 160 mm, krotność =1 | szt | 18
112 d.3.3 | KNNR 41014-040-020 | Sieci wodociągowe -montaż zaślepek kołnierzowych DN150 mm, krotność =1 | szt | 1
113 d.3.3 | KNNR 41112-030-090 | Zasuwy typu"E" kołnierzowe z obudową o śr. do 150 mm montowane na rurociągach PVC i PE, krotność =1 | kpl | 6
114 d.3.3 | KNNR 41112-020-090 | Zasuwy typu"E" kołnierzowe z obudową o śr. 80 mm, krotność =1 | kpl | 24
115 d.3.3 | KNNR 41119-030-090 | Hydranty pożarowe nadziemne łamane z podwójnym zabezpieczeniem o śr. 80 mm | kpl | 24
116 d.3.3 | KNNR 41010-070-997 | Sieci wodociągowe - połączenie rur polietylenowych ciśnieniowych PE, PEHD metodą zgrzewania czołowego o śr. zewn. 160 mm, krotność =1 | złącz. | 675
117 d.3.3 | KNNR 41430-010-060 | Wykonanie różnych elementów drobnowymiarowych o objętości do 1.5 m3 - Bloczki oporowę pod zasuwy, trójniki i kolana, krotność =1 | m3 | 8.5
118 d.3.3 | KNR 2-19W0306-06-040 | Rury ochronne (osłonowe) stalowe o śr. nom. 250 mm, krotność =1 | m | 48
119 d.3.3 | KNR 2-19W0134-01-090 | Oznakowanie armatury wodociągu, krotność =1 | kpl | 56
120 d.3.3 | KNR 2-19W0102-01-040 | Oznakowanie trasy rurociągu ułożonego w ziemi taśmą z tworzywa sztucznego z wkładką?13?10 metalową, krotność =1 | m | 3248
121 d.3.3 | KNNR 41612-020-001 | Jednokrotne płukanie sieci wodociągowej o śr. nominalnej do 160mm, krotność =1 | l | 16
122 d.3.3 | KNNR 41611-020-001 | Dezynfekcja rurociągów sieci wodociągowych o śr.nominalnej do 160 mm, krotność =1 | l | 16
123 d.3.3 | KNNR 41606-020-001 | Próba wodna szczelności sieci wodociągowych z rur typu PEHD o śr. do 160 mm, krotność =1 | l | 15
Razem dział: Roboty montażowe
Wartość netto w PLN
Wartość podatku VAT ….% w PLN
Wartość brutto w PLN
Słownie brutto w PLN: |  | ………………………………………………………………………………………………………………..
…………………… dn. ……………………………… 2015 r. |  |  | ……………………………………………..
podpis osoby ze strony wykonawy,
upoważnionej do składania oświadczeń woli