## KO
KOSZTORYS OFERTOWY
„Przebudowa drogi powiatowej nr 3202W Olszewiec – Czernice Borowe w km 0+000 – 5+317,28 wraz z mostem na rzece Węgierce w m. Węgra”
2. Branża drogowa
Lp. | Podstawa | Nr spec.t. | Opis | Jed. obm. | Iloć | Cena jedn. netto w PLN | Wartość netto w PLN
1 | ROBOTY PRZYGOTOWAWCZE
1 d.1 | KNR 2-01 0119-03 | D-01.01.01 | Roboty pomiarowe przy liniowych robotach ziemnych - trasa drogi w terenie równinnym wraz z powykonawczą inwentaryzacją geodezyjną | km | 5.317
2 d.1 | KNR AT-03 0107-01 | D-01.02.04 | Mechaniczna rozbiórka krawężników betonowych 15x30 cm wraz z ławą z wywozem na odl. do 1 km | m | 463.7
3 d.1 | KNR 2-31 0814-02 | D-01.02.04 | Rozebranie obrzeży 8x30 cm na podsypce piaskowej | m | 469.7
4 d.1 | KNR 2-31 0810-01 | D-01.02.04 | Rozebranie nawierzchni z kostki bet. 6 cm podsypce piaskowej | m2 | 602.81
5 d.1 | KNR AT-03 0102-02 | D-01.02.04 | Roboty remontowe - frezowanie nawierzchni bitumicznej o gr. 4 cm z wywozem materiału z rozbiórki na odl. do 1 km | m2 | 1118.15
6 d.1 | KNR AT-03 0102-01 | D-01.02.04 | Roboty remontowe - frezowanie nawierzchni bitumicznej o gr. 3 cm z wywozem materiału z rozbiórki na odl. do 1 km | m2 | 231
7 d.1 | KNR 4-01 0108-19 0108-20 | D-01.02.04 | Wywiezienie samochodami samowyładowczymi gruzu z rozbieranych konstrukcji żwirobetonowych i żelbetowych na odległoć 5 km | m3 | 130.17
Razem dział: ROBOTY PRZYGOTOWAWCZE
2 | ROBOTY ZIEMNE
8 d.2 | KNR 2-01 0206-04 0214-03 | D-02.01.01 | Roboty ziemne wykon.koparkami podsiębiernymi o poj.łyżki 0.60 m3 w gr.kat.III z transp.urobku samochod.samowyładowczymi na odległoć 2 km( na odkład) | m3 | 2974
9 d.2 | KNR 2-01 0206-04 0214-03 | D-02.01.01 | Roboty ziemne wykon.koparkami podsiębiernymi o poj.łyżki 0.60 m3 w gr.kat.III z transp.urobku samochod.samowyładowczymi na odległoć 2 km | m3 | 1612
10 d.2 | KNR 2-01 0206-03 0214-03 | D-02.01.01 | Roboty ziemne wykon.koparkami podsiębiernymi o poj.łyżki 0.60 m3 w gr.kat.I-II z transp.urobku samochod.samowyładowczymi na odległoć 15 km | m3 | 1238
11 d.2 | KNR 2-01 0313-01 | D-02.03.01 | Formowanie nasypów z ziemi dowożonej samochodami samowyładowczymi (kat.gr.I-II) | m3 | 2850
12 d.2 | KNR 2-01 0237-07 | D-02.01.01 | Zagęszczanie nasypów walcami samojezdnymi wibracyjnymi; grunt sypki kat. I-III | m3 | 2850
Razem dział: ROBOTY ZIEMNE
3 | ODWODNIENIE
13 d.3 | KNR 2-31 0816-04 | D-01.02.04 | Rozebranie - ścianki czołowe przepustu i ławy betonowe | m3 | 1.56
14 d.3 | KNR 2-31 0816-03 | D-01.02.04 | Rozebranie przepustów rurowych - rury betonowe o r. 80 cm Krotnoć = 1.33 | m | 7
15 d.3 | KNR 2-01 0221-08 | D-02.01.01 | Wykopy jamiste wykonywane koparkami podsiębiernymi 0.60 m3 na odkład w gruncie kat.III | m3 | 120.34
16 d.3 | KNR 2-33 0601-01 | D-03.01.01 | Wykonanie - Części przelotowe prefabrykowanych przepustów drogowych rurowych jednootworowych z rur o r.40 cm Krotnoć = 0.67 | m | 10
17 d.3 | KNR 2-33 0601-01 | D-03.01.01 | Wykonanie - Częci przelotowe prefabrykowanych przepustów drogowych rurowych jednootworowych z rur o r. 60 cm | m | 11
18 d.3 | KNR 2-33 0601-02 | D-03.01.01 | Wykonanie - Częci przelotowe prefabrykowanych przepustów drogowych rurowych jednootworowych z rur o r. 80 cm | m | 20
19 d.3 | KNR 2-33 0601-04 | D-03.01.01 | Wykonanie - Części przelotowe prefabrykowanych przepustów drogowych rurowych jednootworowych z rur o r. 120 cm Krotnoć = 0.8 | m | 6
20 d.3 | KNR 2-33 0606-01 | D-03.01.01 | Obudowy wlotów (wylotów) prefabrykowanych przepustów drogowych rurowych | m3 | 8.72
21 d.3 | KNNR 1 0214-05 | D-02.03.01 | Zasypanie wykopów obiektowych spycharkami z zagęszcz.mechanicznym ubijakami (gr.warstwy w stanie lunym 25 cm) - kat.gr. III-IV | m3 | 78.22
22 d.3 | KNR 2-01 0516-05 | D-06.01.01 | Umocnienie skarp i dna rowów brukiem na podsypce cementowo-piaskowej | m2 | 52.3
23 d.3 | KNR AT-03 0401-01 | D-08.05.01 | ścieki uliczne z prefabrykatów betonowych 50x28x10 cm na ławie betonowej o przekroju 0,07 m2 | m | 1295
Razem dział: ODWODNIENIE
4 | CHODNIK
24 d.4 | KNR 2-31 0402-03 | D-08.01.01 | Ława pod krawężniki betonowa zwykła z betonu cem. C12/15 | m3 | 77.69
25 d.4 | KNNR 6 0403-03 | D-08.01.01 | Krawężniki betonowe wystające o wymiarach 15x30 cm z wykonaniem ław betonowych na podsypce cementowo-piaskowej | m | 1294.75
26 d.4 | KNR AT-03 0401-02 | D-03.02.01 | Odwodnienie podchodnikowe - cieki liniowe korytkowe z betonu polimer. z rusztem stalowym giętym- ocynk., kl. obciąż. C - 125KN | m | 33
27 d.4 | KNR 2-01 0515-02 | D-08.05.01 | ciek podchodnikowy - Ułożenie cieków drogowych korytkowych o gr. 15 cm na podbudowie | m | 119.2
28 d.4 | KNR 2-01 0516-04 | D-08.05.01 | Umocnienie skarp i dna rowów płytami betonowymi chodnikowymi o wym. 50x50x7 cm na podsypce cementowo-piaskowej | m2 | 115
29 d.4 | KNR 2-31 0103-04 | D-04.01.01 | Mechaniczne profilowanie i zagęszczenie podłoża pod warstwy konstrukcyjne nawierzchni w gruncie kat. I-IV | m2 | 1486.66
30 d.4 | KNNR 6 0111-01 | D-04.05.01 | Podbudowy z gruntu stabilizowanego cementem o Rm 1,5Mpa, warstwa gr.10 cm | m2 | 1486.66
31 d.4 | KNR 2-31 0407-05 | D-08.03.01 | Obrzeża betonowe o wym. 30x8 cm na podsypce cem.piaskowej z wyp.spoin zaprawą cem. | m | 1189.75
32 d.4 | KNR 2-31 23103-01 | D-05.03.23 | Chodniki z kostki brukowej betonowej o gruboci 6 cm na podsypce piaskowej | m2 | 1486.66
33 d.4 | KNR 2-31 0502-04 | D-08.02.01 | Rampa -Chodniki z płyt betonowych antypolizgowych dotykowych o w dotykowych o wymiarach 40x40x5 cm przed przejciem dla pieszych na podsypce cementowo-piaskowej z wypełnieniem spoin zaprawą cementową | m2 | 6.4
Razem dział: CHODNIK
5 | ZJAZDY
34 d.5 | KNR 2-31 0402-04 | D-08.01.01 | Ława pod krawężniki betonowa z oporem z betonu cem. C12/15 | m3 | 15.42
35 d.5 | KNR 2-31 0403-06 | D-08.01.01 | Krawężniki betonowe wtopione o wymiarach 12x25 cm na podsypce piaskowej | m | 257
36 d.5 | KNR 2-31 0605-01 | D-06.02.01 | Przepusty rurowe pod zjazdami - ława fundamentowa żwirowa | m3 | 14.69
37 d.5 | KNR 2-31 0605-06 | D-06.02.01a | Przepusty rurowe pod zjazdami spiralnie karbowanych - rury PE-HD o r. 40 cm | m | 497
38 d.5 | KNR 2-31 0605-03 | D-06.02.01a | Przepusty rurowe pod zjazdami - cianki czołowe z betonu cem. C20/25 dla rur o r. 40 cm | ciank. | 166
39 d.5 | KNR 2-31 0103-04 | D-04.01.01 | Mechaniczne profilowanie i zagęszczenie podłoża pod warstwy konstrukcyjne nawierzchni w gruncie kat. I-IV | m2 | 2272
40 d.5 | KNNR 6 0111-01 | D-04.05.01 | Wzmocnienie podłoża z gruntu stabilizowanego cementem o Rm 2,5Mpa, warstwa gr.10 cm | m2 | 2272
41 d.5 | KNR 2-31 0114-07 0114-08 | D-04.04.02 | Podbudowa z kruszywa łamanego (mieszanka optymalna 0/31,5 ) - warstwa górna o gruboci po zagęszczeniu 15 cm | m2 | 2272
42 d.5 | KNR 2-31 23106-03 | D-05.03.23 | Wjazdy do bram z kostki brukowej betonowej ,kolor o gruboci 8 cm na podsypce cementowo-piaskowej o gruboci 5 cm | m2 | 521
43 d.5 | KNR 2-31 0311-01 0311-02 | D-05.03.05b | Nawierzchnia z mieszanek mineralno-bitumicznych grysowo-żwirowych - warstwa wiążąca asfaltowa AC 16W 50/70 jak dla KR2 - gruboć po zagęszcz. 4 cm | m2 | 1708
44 d.5 | KNR 2-31 0311-05 0311-06 | D-05.03.05a | Nawierzchnia z mieszanek mineralno-bitumicznych grysowo-żwirowych - warstwa cieralna asfaltowa AC 11S 50/70 jak dla KR2 - gruboć po zagęszcz. 4 cm | m2 | 1708
45 d.5 | KNR 2-31 0202-09 | D-04.04.01 | Uzupełnienie poboczy na zjazdach - nawierzchnia żwirowa - górna warstwa jezdni rozcielana mechanicznie - gruboć po zagęszczeniu 8 cm | m2 | 462.87
Razem dział: ZJAZDY
6 | PODBUDOWA
46 d.6 | KNR 2-31 0103-04 | D-04.01.01 | Mechaniczne profilowanie i zagęszczenie podłoża pod warstwy konstrukcyjne nawierzchni w gruncie kat. I-IV | m2 | 7629
47 d.6 | KNR 2-31 0114-07 0114-08 | D-04.04.02 | Podbudowa z kruszywa łamanego (mieszanka optymalna 0/31,5) - warstwa górna o gruboci po zagęszczeniu 20 cm | m2 | 7629
48 d.6 | KNR 2-31 0109-03 0109-04 | D-04.06.01b | Podbudowa betonowa bez dylatacji z betonu cem. C12/15 - gruboć warstwy po zagęszczeniu 25 cm | m2 | 83
49 d.6 | KNR 2-31 0109-03 0109-04 | D-04.06.01b | Podbudowa betonowa bez dylatacji z betonu cem. C12/15 - gruboć warstwy po zagęszczeniu 20 cm | m2 | 83
50 d.6 | KNR 2-31 1004-06 | D-04.03.01 | Mechaniczne czyszczenie podbudowy pomocniczej ulepszonej | m2 | 6036
51 d.6 | KNR 2-31 1004-07 | D-04.03.01 | Skropienie podbudowy z kruszywa (mieszanka optymalna 0/31,5 i betonowa)stabil. mech. emulsją asfaltową w iloci 0,7-1,0 kg/m2 | m2 | 6036
52 d.6 | KNR 2-31 0110-01 0110-02 | D-04.07.01a | Podbudowa z mieszanki mineralno-bitumicznej klincowo-żwirowej o lepiszczu asfaltowym AC 16P 50/70 jak dla KR2 - gruboć warstwy po zagęszczeniu 8 cm | m2 | 6036
53 d.6 | KNR 2-31 1004-07 | D-04.03.01 | Skropienie podbudowy isn. naw. bitum. emulsją asfaltową w iloci 0,3-0,5kg/m2 | m2 | 21590
54 d.6 | KNR 2-31 0108-02 | D-04.07.01a | Wyrownanie istniejącej podbudowy( ist. naw. bitun.) mieszankš mineralno-asfaltowa AC 16W 50/70 jak dla KR2 z wbudowaniem mechanicznym | t | 2523
Razem dział: PODBUDOWA
7 | NAWIERZCHNIA BITUMICZNA
55 d.7 | KNR 2-31 1004-07 | D-04.03.01 | Skropienie podbudowy bitum. emulsją asfaltową w iloci 0,3-0,5kg/m2 | m2 | 14463.1
56 d.7 | KNR 2-31 0311-01 0311-02 | D-05.03.05b | Nawierzchnia z mieszanek mineralno-bitumicznych grysowo-żwirowych - warstwa wiążąca asfaltowa AC 16W 50/70 jak dla KR2 - gruboć po zagęszcz. 4 cm | m2 | 14463.1
57 d.7 | KNR 2-31 1004-07 | D-04.03.01 | Skropienie w-wy wiążąca, wyrównania emulsją asfaltową w ilości 0,1-0,3kg/m2 | m2 | 30689.1
58 d.7 | KNR 2-31 0311-05 0311-06 | D-05.03.05a | Nawierzchnia z mieszanek mineralno-bitumicznych grysowo-żwirowych - warstwa cieralna asfaltowa AC 11S 50/70 jak dla KR2 - grubość po zagęszcz. 4 cm | m2 | 30689.1
Razem dział: NAWIERZCHNIA BITUMICZNA
8 | OZNAKOWANIE
59 d.8 | KNR 2-31 0702-02 | D-07.02.01 | Słupki do znaków drogowych z rur stalowych o r. 70 mm | szt. | 85
60 d.8 | KNR 2-31 0703-03 | D-07.02.01 | Zdejmowanie tablic znaków drogowych zakazu, nakazu, ostrzegawczych, informacyjnych | szt. | 29
61 d.8 | KNR 2-31 0703-01 | D-07.02.01 | Przymocowanie tablic znaków drogowych zakazu,nakazu, ostrzegawczych, informacyjnych o pow. do 0.3 m2 | szt. | 82
62 d.8 | KNR 2-31 0703-02 | D-07.02.01 | Przymocowanie tablic znaków drogowych zakazu, nakazu, ostrzegawczych, informacyjnych o powierzchni ponad 0.3 m2 | szt. | 11
63 d.8 | KNR 2-31 0706-02 | D-07.01.01 | Mechaniczne malowanie linii segregacyjnych i krawędziowych na jezdni farbą chlorokauczukową | m2 | 78
Razem dział: OZNAKOWANIE
9 | ROBOTY WYKOŃCZENIOWE
64 d.9 | KNR 2-31 0202-09 | D-04.04.01 | Uzupełnienie poboczy - nawierzchnia żwirowa - górna warstwa jezdni rozcielana mechanicznie - grubość po zagęszczeniu 8 cm | m2 | 9015
65 d.9 | KNR 2-01 0510-01 | D-09.01.01 | Humusowanie pasów zieleni z obsianiem przy zastosowaniu technologi hydroobsiewu przy grub.warstwy humusu 5 cm | m2 | 726.3
66 d.9 | KNR 2-31 1406-04 | D-03.02.01a | Regulacja pionowa studzienek dla zaworów wodociągowych | szt. | 8
Razem dział: ROBOTY WYKOŃCZENIOWE
RAZEM WARTOŚĆ BEZ PODATKU VAT W PLN
PODATEK VAT 23 % W PLN
WARTOŚĆ Z PODATKIEM VAT W PLN
słownie wartość brutto: ......................................................................................................................................
………………………………………dn. ……………………………
Podpisano: …………………………………………….
podpisy osób uprawnionych do reprezentacji Wykonawcy

## PR
PRZEDMIAR ROBÓT
„Przebudowa drogi powiatowej nr 3202W Olszewiec – Czernice Borowe w km 0+000 – 5+317,28 wraz z mostem na rzece Węgierce w m. Węgra”
2. Branża drogowa
Lp. | Podstawa | Nr spec.t. | Opis | J..obm. | Ilość
1 |  |  | ROBOTY PRZYGOTOWAWCZE
1 d.1 | KNR 2-01 0119-03 | D-01.01.01 | Roboty pomiarowe przy liniowych robotach ziemnych - trasa drogi w terenie równinnym wraz z powykonawczą inwentaryzacją geodezyjną | km | 5.317
2 d.1 | KNR AT-03 0107-01 | D-01.02.04 | Mechaniczna rozbiórka krawężników betonowych 15x30 cm wraz z ławą z wywozem na odl. do 1 km | m | 463.7
3 d.1 | KNR 2-31 0814-02 | D-01.02.04 | Rozebranie obrzeży 8x30 cm na podsypce piaskowej | m | 469.7
4 d.1 | KNR 2-31 0810-01 | D-01.02.04 | Rozebranie nawierzchni z kostki bet. 6 cm podsypce piaskowej | m2 | 602.81
5 d.1 | KNR AT-03 0102-02 | D-01.02.04 | Roboty remontowe - frezowanie nawierzchni bitumicznej o gr. 4 cm z wywozem materiału z rozbiórki na odl. do 1 km | m2 | 1118.15
6 d.1 | KNR AT-03 0102-01 | D-01.02.04 | Roboty remontowe - frezowanie nawierzchni bitumicznej o gr. 3 cm z wywozem materiału z rozbiórki na odl. do 1 km | m2 | 231
7 d.1 | KNR 4-01 0108-19 0108-20 | D-01.02.04 | Wywiezienie samochodami samowyładowczymi gruzu z rozbieranych konstrukcji żwirobetonowych i żelbetowych na odległoć 5 km | m3 | 130.17
2 |  |  | ROBOTY ZIEMNE
8 d.2 | KNR 2-01 0206-04 0214-03 | D-02.01.01 | Roboty ziemne wykon.koparkami podsiębiernymi o poj.łyżki 0.60 m3 w gr.kat.III z transp.urobku samochod.samowyładowczymi na odległoć 2 km( na odkład) | m3 | 2974
9 d.2 | KNR 2-01 0206-04 0214-03 | D-02.01.01 | Roboty ziemne wykon.koparkami podsiębiernymi o poj.łyżki 0.60 m3 w gr.kat.III z transp.urobku samochod.samowyładowczymi na odległoć 2 km | m3 | 1612
10 d.2 | KNR 2-01 0206-03 0214-03 | D-02.01.01 | Roboty ziemne wykon.koparkami podsiębiernymi o poj.łyżki 0.60 m3 w gr.kat.I-II z transp.urobku samochod.samowyładowczymi na odległoć 15 km | m3 | 1238
11 d.2 | KNR 2-01 0313-01 | D-02.03.01 | Formowanie nasypów z ziemi dowożonej samochodami samowyładowczymi (kat.gr.I-II) | m3 | 2850
12 d.2 | KNR 2-01 0237-07 | D-02.01.01 | Zagęszczanie nasypów walcami samojezdnymi wibracyjnymi; grunt sypki kat. I-III | m3 | 2850
3 |  |  | ODWODNIENIE
13 d.3 | KNR 2-31 0816-04 | D-01.02.04 | Rozebranie - ścianki czołowe przepustu i ławy betonowe | m3 | 1.56
14 d.3 | KNR 2-31 0816-03 | D-01.02.04 | Rozebranie przepustów rurowych - rury betonowe o r. 80 cm Krotnoć = 1.33 | m | 7
15 d.3 | KNR 2-01 0221-08 | D-02.01.01 | Wykopy jamiste wykonywane koparkami podsiębiernymi 0.60 m3 na odkład w gruncie kat.III | m3 | 120.34
16 d.3 | KNR 2-33 0601-01 | D-03.01.01 | Wykonanie - Części przelotowe prefabrykowanych przepustów drogowych rurowych jednootworowych z rur o r.40 cm Krotnoć = 0.67 | m | 10
17 d.3 | KNR 2-33 0601-01 | D-03.01.01 | Wykonanie - Częci przelotowe prefabrykowanych przepustów drogowych rurowych jednootworowych z rur o r. 60 cm | m | 11
18 d.3 | KNR 2-33 0601-02 | D-03.01.01 | Wykonanie - Częci przelotowe prefabrykowanych przepustów drogowych rurowych jednootworowych z rur o r. 80 cm | m | 20
19 d.3 | KNR 2-33 0601-04 | D-03.01.01 | Wykonanie - Części przelotowe prefabrykowanych przepustów drogowych rurowych jednootworowych z rur o r. 120 cm Krotnoć = 0.8 | m | 6
20 d.3 | KNR 2-33 0606-01 | D-03.01.01 | Obudowy wlotów (wylotów) prefabrykowanych przepustów drogowych rurowych | m3 | 8.72
21 d.3 | KNNR 1 0214-05 | D-02.03.01 | Zasypanie wykopów obiektowych spycharkami z zagęszcz.mechanicznym ubijakami (gr.warstwy w stanie lunym 25 cm) - kat.gr. III-IV | m3 | 78.22
22 d.3 | KNR 2-01 0516-05 | D-06.01.01 | Umocnienie skarp i dna rowów brukiem na podsypce cementowo-piaskowej | m2 | 52.3
23 d.3 | KNR AT-03 0401-01 | D-08.05.01 | ścieki uliczne z prefabrykatów betonowych 50x28x10 cm na ławie betonowej o przekroju 0,07 m2 | m | 1295
4 |  |  | CHODNIK
24 d.4 | KNR 2-31 0402-03 | D-08.01.01 | Ława pod krawężniki betonowa zwykła z betonu cem. C12/15 | m3 | 77.69
25 d.4 | KNNR 6 0403-03 | D-08.01.01 | Krawężniki betonowe wystające o wymiarach 15x30 cm z wykonaniem ław betonowych na podsypce cementowo-piaskowej | m | 1294.75
26 d.4 | KNR AT-03 0401-02 | D-03.02.01 | Odwodnienie podchodnikowe - cieki liniowe korytkowe z betonu polimer. z rusztem stalowym giętym- ocynk., kl. obciąż. C - 125KN | m | 33
27 d.4 | KNR 2-01 0515-02 | D-08.05.01 | ciek podchodnikowy - Ułożenie cieków drogowych korytkowych o gr. 15 cm na podbudowie | m | 119.2
28 d.4 | KNR 2-01 0516-04 | D-08.05.01 | Umocnienie skarp i dna rowów płytami betonowymi chodnikowymi o wym. 50x50x7 cm na podsypce cementowo-piaskowej | m2 | 115
29 d.4 | KNR 2-31 0103-04 | D-04.01.01 | Mechaniczne profilowanie i zagęszczenie podłoża pod warstwy konstrukcyjne nawierzchni w gruncie kat. I-IV | m2 | 1486.66
30 d.4 | KNNR 6 0111-01 | D-04.05.01 | Podbudowy z gruntu stabilizowanego cementem o Rm 1,5Mpa, warstwa gr.10 cm | m2 | 1486.66
31 d.4 | KNR 2-31 0407-05 | D-08.03.01 | Obrzeża betonowe o wym. 30x8 cm na podsypce cem.piaskowej z wyp.spoin zaprawą cem. | m | 1189.75
32 d.4 | KNR 2-31 23103-01 | D-05.03.23 | Chodniki z kostki brukowej betonowej o gruboci 6 cm na podsypce piaskowej | m2 | 1486.66
33 d.4 | KNR 2-31 0502-04 | D-08.02.01 | Rampa -Chodniki z płyt betonowych antypolizgowych dotykowych o w dotykowych o wymiarach 40x40x5 cm przed przejciem dla pieszych na podsypce cementowo-piaskowej z wypełnieniem spoin zaprawą cementową | m2 | 6.4
5 |  |  | ZJAZDY
34 d.5 | KNR 2-31 0402-04 | D-08.01.01 | Ława pod krawężniki betonowa z oporem z betonu cem. C12/15 | m3 | 15.42
35 d.5 | KNR 2-31 0403-06 | D-08.01.01 | Krawężniki betonowe wtopione o wymiarach 12x25 cm na podsypce piaskowej | m | 257
36 d.5 | KNR 2-31 0605-01 | D-06.02.01 | Przepusty rurowe pod zjazdami - ława fundamentowa żwirowa | m3 | 14.69
37 d.5 | KNR 2-31 0605-06 | D-06.02.01a | Przepusty rurowe pod zjazdami spiralnie karbowanych - rury PE-HD o r. 40 cm | m | 497
38 d.5 | KNR 2-31 0605-03 | D-06.02.01a | Przepusty rurowe pod zjazdami - cianki czołowe z betonu cem. C20/25 dla rur o r. 40 cm | ciank. | 166
39 d.5 | KNR 2-31 0103-04 | D-04.01.01 | Mechaniczne profilowanie i zagęszczenie podłoża pod warstwy konstrukcyjne nawierzchni w gruncie kat. I-IV | m2 | 2272
40 d.5 | KNNR 6 0111-01 | D-04.05.01 | Wzmocnienie podłoża z gruntu stabilizowanego cementem o Rm 2,5Mpa, warstwa gr.10 cm | m2 | 2272
41 d.5 | KNR 2-31 0114-07 0114-08 | D-04.04.02 | Podbudowa z kruszywa łamanego (mieszanka optymalna 0/31,5 ) - warstwa górna o gruboci po zagęszczeniu 15 cm | m2 | 2272
42 d.5 | KNR 2-31 23106-03 | D-05.03.23 | Wjazdy do bram z kostki brukowej betonowej ,kolor o gruboci 8 cm na podsypce cementowo-piaskowej o gruboci 5 cm | m2 | 521
43 d.5 | KNR 2-31 0311-01 0311-02 | D-05.03.05b | Nawierzchnia z mieszanek mineralno-bitumicznych grysowo-żwirowych - warstwa wiążąca asfaltowa AC 16W 50/70 jak dla KR2 - gruboć po zagęszcz. 4 cm | m2 | 1708
44 d.5 | KNR 2-31 0311-05 0311-06 | D-05.03.05a | Nawierzchnia z mieszanek mineralno-bitumicznych grysowo-żwirowych - warstwa cieralna asfaltowa AC 11S 50/70 jak dla KR2 - gruboć po zagęszcz. 4 cm | m2 | 1708
45 d.5 | KNR 2-31 0202-09 | D-04.04.01 | Uzupełnienie poboczy na zjazdach - nawierzchnia żwirowa - górna warstwa jezdni rozcielana mechanicznie - grubość po zagęszczeniu 8 cm | m2 | 462.87
6 |  |  | PODBUDOWA
46 d.6 | KNR 2-31 0103-04 | D-04.01.01 | Mechaniczne profilowanie i zagęszczenie podłoża pod warstwy konstrukcyjne nawierzchni w gruncie kat. I-IV | m2 | 7629
47 d.6 | KNR 2-31 0114-07 0114-08 | D-04.04.02 | Podbudowa z kruszywa łamanego(mieszanka optymalna 0/31,5 ) - warstwa górna o gruboci po zagęszczeniu 20 cm | m2 | 7629
48 d.6 | KNR 2-31 0109-03 0109-04 | D-04.06.01b | Podbudowa betonowa bez dylatacji z betonu cem. C12/15 - gruboć warstwy po zagęszczeniu 25 cm | m2 | 83
49 d.6 | KNR 2-31 0109-03 0109-04 | D-04.06.01b | Podbudowa betonowa bez dylatacji z betonu cem. C12/15 - gruboć warstwy po zagęszczeniu 20 cm | m2 | 83
50 d.6 | KNR 2-31 1004-06 | D-04.03.01 | Mechaniczne czyszczenie podbudowy pomocniczej ulepszonej | m2 | 6036
51 d.6 | KNR 2-31 1004-07 | D-04.03.01 | Skropienie podbudowy z kruszywa (mieszanka optymalna 0/31,5 i betonowa)stabil. mech. emulsją asfaltową w iloci 0,7-1,0 kg/m2 | m2 | 6036
52 d.6 | KNR 2-31 0110-01 0110-02 | D-04.07.01a | Podbudowa z mieszanki mineralno-bitumicznej klincowo-żwirowej o lepiszczu asfaltowym AC 16P 50/70 jak dla KR2 - gruboć warstwy po zagęszczeniu 8 cm | m2 | 6036
53 d.6 | KNR 2-31 1004-07 | D-04.03.01 | Skropienie podbudowy isn. naw. bitum. emulsją asfaltową w iloci 0,3-0,5kg/m2 | m2 | 21590
54 d.6 | KNR 2-31 0108-02 | D-04.07.01a | Wyrownanie istniejącej podbudowy( ist. naw. bitun.) mieszanką mineralno-asfaltowa AC 16W 50/70 jak dla KR2 z wbudowaniem mechanicznym | t | 2523
7 |  |  | NAWIERZCHNIA BITUMICZNA
55 d.7 | KNR 2-31 1004-07 | D-04.03.01 | Skropienie podbudowy bitum. emulsją asfaltową w iloci 0,3-0,5kg/m2 | m2 | 14463.1
56 d.7 | KNR 2-31 0311-01 0311-02 | D-05.03.05b | Nawierzchnia z mieszanek mineralno-bitumicznych grysowo-żwirowych - warstwa wiążąca asfaltowa AC 16W 50/70 jak dla KR2 - gruboć po zagęszcz. 4 cm | m2 | 14463.1
57 d.7 | KNR 2-31 1004-07 | D-04.03.01 | Skropienie w-wy wiążąca,wyrównania emulsją asfaltową wiloci 0,1-0,3kg/m2 | m2 | 30689.1
58 d.7 | KNR 2-31 0311-05 0311-06 | D-05.03.05a | Nawierzchnia z mieszanek mineralno-bitumicznych grysowo-żwirowych - warstwa cieralna asfaltowa AC 11S 50/70 jak dla KR2 - gruboć po zagęszcz. 4 cm | m2 | 30689.1
8 |  |  | OZNAKOWANIE
59 d.8 | KNR 2-31 0702-02 | D-07.02.01 | Słupki do znaków drogowych z rur stalowych o r. 70 mm | szt. | 85
60 d.8 | KNR 2-31 0703-03 | D-07.02.01 | Zdejmowanie tablic znaków drogowych zakazu, nakazu, ostrzegawczych, informacyjnych | szt. | 29
61 d.8 | KNR 2-31 0703-01 | D-07.02.01 | Przymocowanie tablic znaków drogowych zakazu, nakazu, ostrzegawczych, informacyjnych o pow. do 0.3 m2 | szt. | 82
62 d.8 | KNR 2-31 0703-02 | D-07.02.01 | Przymocowanie tablic znaków drogowych zakazu, nakazu, ostrzegawczych, informacyjnych o powierzchni ponad 0.3 m2 | szt. | 11
63 d.8 | KNR 2-31 0706-02 | D-07.01.01 | Mechaniczne malowanie linii segregacyjnych i krawędziowych na jezdni farbą chlorokauczukową | m2 | 78
9 |  |  | ROBOTY WYKOŃCZENIOWE
64 d.9 | KNR 2-31 0202-09 | D-04.04.01 | Uzupełnienie poboczy - nawierzchnia żwirowa - górna warstwa jezdni rozcielana mechanicznie - grubość po zagęszczeniu 8 cm | m2 | 9015
65 d.9 | KNR 2-01 0510-01 | D-09.01.01 | Humusowanie pasów zieleni z obsianiem przy zastosowaniu technologi hydroobsiewu przy grub.warstwy humusu 5 cm | m2 | 726.3
66 d.9 | KNR 2-31 1406-04 | D-03.02.01a | Regulacja pionowa studzienek dla zaworów wodociągowych | szt. | 8