## KO
KOSZTORYS OFERTOWY
„Przebudowa drogi powiatowej nr 3202W Olszewiec – Czernice Borowe w km 0+000 – 5+317,28 wraz z mostem na rzece Węgierce w m. Węgra”
1. Branża mostowa
L.p. | Nr SST | Wyszczególnienie i wyliczenie ilości robót | Jedn. | Ilość | Cena jedn. netto w PLN | Wartośc netto w PLN
1 | 2 | 3 | 4 | 5 | 6 | 7
ROBOTY DROGOWE
X | D.01.00.00. | ROBOTY PRZYGOTOWAWCZE | X | X | X | X
1 | D.01.01.01 | Odtworzenie trasy i punktów wysokościowych. | x | x | x | x
|  | a). Odtworzenie osi głównych mostu z dojazdami. | km | 0.04
|  | b). inwentaryzacja powykonawcza. | kpl | 1
X | D.02.01.01 | ROBOTY ZIEMNE | X | X | X | X
2. | D.02.01.01 | Ręczne wykopy na dojazdach między skrzydełkami. | m3 | 14
3. | D.02.03.01 | Poszerzenie nasypu nakońcach mostu po 10,00 m od końca skrzydełek z gruntu kat. I-III z dokopu | m3 | 80
X | D.04.00.00. | PODBUDOWY | X | X | X | X
4. | D.04.03.01. | Oczyszczenie i skropienie warstwy wiążącej nawierzchni na moście. | m2 | 132
5. | D.04.05.02 | Podbudowa z kruszywa naturalnego stabilizowanego cementem o Rm= 1,5 - 2,5 Mpa o gr. 10 cm pod chodnikk z kostki betonowej na dlugości od końców skrzydełek do ścieków w poboczu. | m2 | 10.5
X | D.07 .00.00. | URZĄDZENIA BEZPIECZEŃSTWA RUCHU | X | X | X | X
6. | D.07.03.01 | Tymczasowa organizacja ruchu na czas robót | kpl. | 1
X | D.08.00.00. | ELEMENTY ULIC | X | X | X | X
7. | D.08.01.01. | Krawężnik kamienny 20 x 30 cm zanikający na skrzydełkach do ścieków. | m | 6.6
8. | D-08.02.01 | Chodnik z kostki betonowej o gr. 8 cm na podsypce cementowo-piaskowej o gr. warstwy 3 cm | m2 | 10.5
9. | D.08.03.02. | Obrzeża betonowe 30 x 8 cm. | m | 12
ROBOTY MOSTOWE
X | M.12.00.00. | ZBROJENIE | X | X | X | X
10. | M.12.01.03. | Stal zbrojeniowa klasy A-IIIN i kształtowa A-I ( kotwy talerzowe ): | x | x | x | x
|  | a). Na pogrubienie płyty pomostu i na bolce zespalające. | kg | 4813
|  | b)Na płytę amortyzacyjną nad płytami najazdowymi i na wspornikach na skrzydełkach wraz z bolcami zespalającymi. | kg | 847
|  | c). Kapy chodnikowe na płycie pomostu i na skrzydełkach. | kg | 1579
|  | c). Kotwy talerzowe - ciężar 1 szt ok. 15 kg. | szt | 82
X | M.13.00.00. | BETON | X | X | X | X
x | M.13.01.00. | Beton konstrukcyjny kl. B 30 ( C 25/30 ). | x | x | x | x
11. | M.13.01.01. | a). Kl. B 30 na na pogrubienie płyty pomostu. | m3 | 33
|  | b). Kl. B30 na płytę amortyzacyjną ze wspornikami | m3 | 7
|  | c). Kl. B 30 na kapy chodnikowe na płycie i na skrzydełkach. | m3 | 12.1
|  | d). Beton klasy B 25 na fundamentu umocnienia stożków. | m3 | 1.2
X | M.13.03.00. | Prefabrykaty betonowe | X | X | X | X
12. | M.13.03.01 | Montaż polimerobetonowych desek gzymsowych o wysokości 50 cm i grubości 4 cm. | m | 43.4
X | M.15.00.00. | IZOLACJE I NAWIERZCHNIE | X | X | X | X
x | M.15.01.00 | Izolacje cienkie
13. | M.15.01.01 | Izolacje z roztworów asfaltowych na zimno w układzie R +2P powierzchni płyt amortyzacyjnych pod jezdnią | m2 | 24
x | M.15.02.00. | Izolacje grube. | x | x | x | x
14. | M.15.02.01. | Izolacja z pap termozgrzewalnych o grubości 5 mm modyfikowanych SBS na płycie pomostu i na płytach amortyzacyjnych | m2 | 188
x | M.15.03.00. | Nawierzchnie | x | x | x | x
15. | M.15.03.01. | Nawierzchnia z betonu asfaltowego - warstwa wiążąca gr. 4 cm. | m2 | 132
16. | M.15.03.02. | Nawierzchnia z betonu asfaltowego - warstwa ścieralna gr. 4 cm. | m2 | 132
17 | M.15.03.04. | Nawierzchnio-izolacje z żywic epoksydowo-poliuretanowych o gr. 3 mm na kapach chodnikowych. | m2 | 63
X | M.16.00.00. | ODWODNIENIE | X | X | X | X
18. | M.16.02.01 | Ściek kaminny przykrawężnikowy na moście o szerokości 25 cm. | m | 45
X | M.17.00.00. | ŁOŻYSKA | X | X | X | X
19. | M.17.02.01. | Oczyszczenie i konserwacja łożysk stalowych. | szt | 18
X | M.18.00.00. | URZĄDZENIA DYLATACYJNE | X | X | X | X
20. | M.18.01.02. | Uciąglnie nawierzchni bitumicznej masami dylatacyjnymi na grubości warstwy ścieralnej na końcach mostu - 3 x 4 cm. | m | 12
X | M.19.00.00. | ELEMENTY ZABEZPIECZAJĄCE | X | X | X | X
21. | M.19.01.01. | Krawężnik kamienny mostowy 20 x 18 cm. | m | 43.4
22. | M.19.01.04. | Poręcz mostowa szczeblinkowa (Q = 2,298 t) | m | 42
X | M.20.00.00 | INNE ROBOTY MOSTOWE | X | X | X | X
23. | M.20.01.05 | Umocnienie powierzchni stożków i powierzchni pod mostem elementami betonowymi drobnowymiarowymi. | m2 | 18
24. | M.20.01.06. | Scieki skarpowe. | x | x | x | x
|  | a). Ścieki prefabrykowane trapezowe skarpowe. | m | 10
|  | b). Ścieki prefabrykowane korytkowe odkryte. | m | 1.5
|  | c). Ścieki prefabrykowane korytkowe kryte (podwójne). | m | 3
|  | c). Umocnienie wylotów kamieniem polnym narzutowym. | szt | 3
25. | M.20.01.08. | Schody skarpowe prefabrykowane. | m | 5
26 | M.20.01.09. | Powłoki ochronne na powierzchniach betonowych - sztywne. | m2 | 231
27. | M.20.01.10. | Naprawa powierzchni betonowych zaprawami PCC - ubytki powyżej 2 cm grubości. | m3 | 0.5
28. | M.20.01.11. | Szpachlowanie powierzchni betonowych zaprawami PCC warstwą o gbr, 3 - 4 mm. | m2 | 231
29. | M.20.02.02. | Wiercenie otworów w płycie pomostu i w skrzydełkach o średnicy 20 mm i głębokości do 10 cm do osadzenia bolców zespalajacych na zaprawach kotwiących. | szt | 828
30 | M.20.04.01. | Wyburzenie obiektów budowlanych i inżynierskich: | x | x | x | x
|  | a). Rozebranie poręczy o betonowych słupkach i przeciągami i pochwytem. | m | 42.7
|  | b). Rozebranie nawerzchni bitumicznej o gr. 12 cm na długości mostu łącznie ze skrzydełkami | m2 | 132
|  | c). Rozebranie betonowej warstwy ochronnej o zmiennej gr. 4 cm cm na izolacji. | m2 | 109.8
|  | d). Rozebranie izolacji płyty pomostu z papy asfaltowej. | m2 | 109.8
|  | e). Rozebranie żelbetowych belek gzymsowych na płycie i na skrzydełkach. | m3 | 10.16
|  | f). Rozebranie betonowego umocnienia stożków nasypu o grubości 10 cm | m2 | 18
RAZEM WARTOŚĆ BEZ PODATKU VAT W PLN
PODATEK VAT 23 % W PLN
WARTOŚĆ Z PODATKIEM VAT W PLN
Słownie : ..................................................................................................................................................
………………………………………dn. ……………………………
Podpisano: …………………………………………….
podpisy osób uprawnionych do reprezentacji Wykonawcy

## PR
PRZEDMIAR ROBÓT
„Przebudowa drogi powiatowej nr 3202W Olszewiec – Czernice Borowe w km 0+000 – 5+317,28 wraz z mostem na rzece Węgierce w m. Węgra”
1. Branża mostowa
L.p. | Nr SST | Wyszczególnienie i wyliczenie ilości robót | Jedn. | Ilość
1 | 2 | 3 | 4 | 5
ROBOTY DROGOWE
X | D.01.00.00. | ROBOTY PRZYGOTOWAWCZE | X | X
1 | D.01.01.01 | Odtworzenie trasy i punktów wysokościowych. | x | x
|  | a). Odtworzenie osi głównych mostu z dojazdami. | km | 0.04
|  | b). inwentaryzacja powykonawcza. | kpl | 1
X | D.02.01.01 | ROBOTY ZIEMNE
2. | D.02.01.01 | Ręczne wykopy na dojazdach między skrzydełkami. | m3 | 14
3. | D.02.03.01 | Poszerzenie nasypu nakońcach mostu po 10,00 m od końca skrzydełek z gruntu kat. I-III z dokopu | m3 | 80
X | D.04.00.00. | PODBUDOWY | X | X
4. | D.04.03.01. | Oczyszczenie i skropienie warstwy wiążącej nawierzchni na moście. | m2 | 132
5. | D.04.05.02 | Podbudowa z kruszywa naturalnego stabilizowanego cementem o Rm= 1,5 - 2,5 Mpa o gr. 10 cm pod chodnikk z kostki betonowej na dlugości od końców skrzydełek do ścieków w poboczu. | m2 | 10.5
X | D.07 .00.00. | URZĄDZENIA BEZPIECZEŃSTWA RUCHU | X | X
6. | D.07.03.01 | Tymczasowa organizacja ruchu na czas robót | kpl. | 1
X | D.08.00.00. | ELEMENTY ULIC | X | X
7. | D.08.01.01. | Krawężnik kamienny 20 x 30 cm zanikający na skrzydełkach do ścieków. | m | 6.6
8. | D-08.02.01 | Chodnik z kostki betonowej o gr. 8 cm na podsypce cementowo-piaskowej o gr. warstwy 3 cm | m2 | 10.5
9. | D.08.03.02. | Obrzeża betonowe 30 x 8 cm. | m | 12
ROBOTY MOSTOWE
X | M.12.00.00. | ZBROJENIE | X | X
10. | M.12.01.03. | Stal zbrojeniowa klasy A-IIIN i kształtowa A-I ( kotwy talerzowe ): | x | x
|  | a). Na pogrubienie płyty pomostu i na bolce zespalające. | kg | 4813
|  | b)Na płytę amortyzacyjną nad płytami najazdowymi i na wspornikach na skrzydełkach wraz z bolcami zespalającymi. | kg | 847
|  | c). Kapy chodnikowe na płycie pomostu i na skrzydełkach. | kg | 1579
|  | c). Kotwy talerzowe - ciężar 1 szt ok. 15 kg. | szt | 82
X | M.13.00.00. | BETON | X | X
x | M.13.01.00. | Beton konstrukcyjny kl. B 30 ( C 25/30 ). | x | x
11. | M.13.01.01. | a). Kl. B 30 na na pogrubienie płyty pomostu. | m3 | 33
|  | b). Kl. B30 na płytę amortyzacyjną ze wspornikami | m3 | 7
|  | c). Kl. B 30 na kapy chodnikowe na płycie i na skrzydełkach. | m3 | 12.1
|  | d). Beton klasy B 25 na fundamentu umocnienia stożków. | m3 | 1.2
X | M.13.03.00. | Prefabrykaty betonowe | X | X
12. | M.13.03.01 | Montaż polimerobetonowych desek gzymsowych o wysokości 50 cm i grubości 4 cm. | m | 43.4
X | M.15.00.00. | IZOLACJE I NAWIERZCHNIE | X | X
x | M.15.01.00 | Izolacje cienkie
13. | M.15.01.01 | Izolacje z roztworów asfaltowych na zimno w układzie R +2P powierzchni płyt amortyzacyjnych pod jezdnią | m2 | 24
x | M.15.02.00. | Izolacje grube. | x | x
14. | M.15.02.01. | Izolacja z pap termozgrzewalnych o grubości 5 mm modyfikowanych SBS na płycie pomostu i na płytach amortyzacyjnych | m2 | 188
x | M.15.03.00. | Nawierzchnie | x | x
15. | M.15.03.01. | Nawierzchnia z betonu asfaltowego - warstwa wiążąca gr. 4 cm. | m2 | 132
16. | M.15.03.02. | Nawierzchnia z betonu asfaltowego - warstwa ścieralna gr. 4 cm. | m2 | 132
17 | M.15.03.04. | Nawierzchnio-izolacje z żywic epoksydowo-poliuretanowych o gr. 3 mm na kapach chodnikowych. | m2 | 63
X | M.16.00.00. | ODWODNIENIE | X | X
18. | M.16.02.01 | Ściek kaminny przykrawężnikowy na moście o szerokości 25 cm. | m | 45
X | M.17.00.00. | ŁOŻYSKA | X | X
19. | M.17.02.01. | Oczyszczenie i konserwacja łożysk stalowych. | szt | 18
X | M.18.00.00. | URZĄDZENIA DYLATACYJNE | X | X
20. | M.18.01.02. | Uciąglnie nawierzchni bitumicznej masami dylatacyjnymi na grubości warstwy ścieralnej na końcach mostu - 3 x 4 cm. | m | 12
X | M.19.00.00. | ELEMENTY ZABEZPIECZAJĄCE | X | X
21. | M.19.01.01. | Krawężnik kamienny mostowy 20 x 18 cm. | m | 43.4
22. | M.19.01.04. | Poręcz mostowa szczeblinkowa (Q = 2,298 t) | m | 42
X | M.20.00.00 | INNE ROBOTY MOSTOWE | X | X
23. | M.20.01.05 | Umocnienie powierzchni stożków i powierzchni pod mostem elementami betonowymi drobnowymiarowymi. | m2 | 18
24. | M.20.01.06. | Scieki skarpowe. | x | x
|  | a). Ścieki prefabrykowane trapezowe skarpowe. | m | 10
|  | b). Ścieki prefabrykowane korytkowe odkryte. | m | 1.5
|  | c). Ścieki prefabrykowane korytkowe kryte (podwójne). | m | 3
|  | c). Umocnienie wylotów kamieniem polnym narzutowym. | szt | 3
25. | M.20.01.08. | Schody skarpowe prefabrykowane. | m | 5
26 | M.20.01.09. | Powłoki ochronne na powierzchniach betonowych - sztywne. | m2 | 231
27. | M.20.01.10. | Naprawa powierzchni betonowych zaprawami PCC - ubytki powyżej 2 cm grubości. | m3 | 0.5
28. | M.20.01.11. | Szpachlowanie powierzchni betonowych zaprawami PCC warstwą o gbr, 3 - 4 mm. | m2 | 231
29. | M.20.02.02. | Wiercenie otworów w płycie pomostu i w skrzydełkach o średnicy 20 mm i głębokości do 10 cm do osadzenia bolców zespalajacych na zaprawach kotwiących. | szt | 828
30 | M.20.04.01. | Wyburzenie obiektów budowlanych i inżynierskich: | x | x
|  | a). Rozebranie poręczy o betonowych słupkach i przeciągami i pochwytem. | m | 42.7
|  | b). Rozebranie nawerzchni bitumicznej o gr. 12 cm na długości mostu łącznie ze skrzydełkami | m2 | 132
|  | c). Rozebranie betonowej warstwy ochronnej o zmiennej gr. 4 cm cm na izolacji. | m2 | 109.8
|  | d). Rozebranie izolacji płyty pomostu z papy asfaltowej. | m2 | 109.8
|  | e). Rozebranie żelbetowych belek gzymsowych na płycie i na skrzydełkach. | m3 | 10.16
|  | f). Rozebranie betonowego umocnienia stożków nasypu o grubości 10 cm | m2 | 18