## KO
KOSZTORYS OFERTOWY
Część 1
Przebudowa chodnika w ciągu drogi powiatowej 3204W Czernice Borowe - Chrostowo Wielkie - Chrostowo Zalesie w m. Czernice Borowe, w km 0+000 do km 0+0180, strona prawa odc. 180 mb
Lp | Nr spec. techn. | Opis | Jedn. obm. | Ilość | Cena jednostkowa netto w PLN | Warytość netto PLN
1 | ROBOTY PRZYGOTOWAWCZE
1 d.1 | D-01.01.01 | Roboty pomiarowe przy liniowych robotach ziemnych - trasa drogi w terenie równinnym | km | 0.18
Razem dział: ROBOTY PRZYGOTOWAWCZE
2 | ROBOTY ZIEMNE
2 d.2 | D-02.01.01 | Roboty ziemne wykon.koparkami podsiębiernymi po poj. Łyżki 0,60 m3 w gr. kat III z transp.urobku samochod.samowyładowyczymi na odległość 2 km (na odkład) | m3 | 95.4
3 d.2 | D-02.03.01 | Ręczne formowanie nasypów z ziemi dostarczonej samochodami samowyładowczymi w wbudowaniem i zagęszczeniem, grut. Kat I-II (poszerzenie istniejącego pobocza pod potrzeby ułożenia chodnika) | m3 | 95.4
Razem dział: ROBOTY ZIEMNE
3 | PODBUDOWY
4 d.3 | D-04.01.01 | Mechaniczne profilowanie i zagęszczenie podłoża pod warstwy konstrukcyjne nawierzchni w gruncie kat. I-IV | m2 | 236
5 d.3 | D-04.01.01 | Wykonanie podbudowy na wjazdach z kruszywa 0/31,5 gr. 20 cm | m2 | 84
6 d.3 | D-04.04.01 | Wzmocnienie podłoża z kruszywa naturalnego - warstwa górna o grubości po zagęszczeniu 10 | m2 | 169
Razem dział: PODBUDOWA
4 | CHODNIK
7 d.4 | D-06.02.01 | Wykonanie nawierzchni na wjazdach z kostki brukowej gr 8 cm (kostka inwestora) | m2 | 84
8 d.4 | D-08.03.01 | Obrzeża betonowe o wym. 30x8 cm na podsypce cem. piaskowej z wyp.spoin zaprawą cem. (materiał Wykonawcy) | mb | 75
9 d.4 | D-08.03.01 | Obrzeża betonowe o wym. 30x8 cm na podsypce cem. piaskowej z wyp.spoin zaprawą cem. (materiał inwestora) | mb | 100
10 d.4 | D-08.01.01 | Krawężniki betonowe wystające o wym. 15x30 cm z wykonaniem ław betonowych w ypełnieniem spoin zaprawą cementową-piaskową (materiał Wykonawcy) | m | 65
11 d.4 | D-08.01.01 | Krawężniki betonowe wystające o wym. 15x30 cm z wykonaniem ław betonowych w ypełnieniem spoin zaprawą cementową-piaskową (materiał inwestora) | m | 100
12 d.4 | D-05.03.23 | Chodniki z kostki brukowej betonowej w kolorze grafitowym o gr. 6 cm na podsypce cementowo-piaskowej w ypełnieniem spoin piaskiem (element ozdobniczy w kolrze czerwonym: 1 pasek o szerokości 20 cm od strony jezdni (materiał inwestora) | m2 | 169
Razem dział: CHODNIK
Razem wartość robót netto w PLN
Wartość VAT 23 % w PLN
Wartość brutto robót w PLN
Słownie wartość brutto robót w PLN: ……………………………………………………………………………………………………………………………………
…………………………………………. Dn ………………………………….. 2014 roku
…………………………………………………………………………
(podpis osoby upoważnionej do skłdania oświadczeń woli ze strony Wykonawcy)

## Przedmiar
PRZEDMIAR ROBÓT
Część 1
Przebudowa chodnika w ciągu drogi powiatowej 3204W Czernice Borowe - Chrostowo Wielkie - Chrostowo Zalesie w m. Czernice Borowe, w km 0+000 do km 0+0180, strona prawa odc. 180 mb
Lp | Podstawa nakładów rzeczowych | Nr spec. techn. | Opis | Jedn. obm. | Ilość
1 | ROBOTY PRZYGOTOWAWCZE
1 d.1 | Kalkulacja własna | D-01.01.01 | Roboty pomiarowe przy liniowych robotach ziemnych - trasa drogi w terenie równinnym | km | 0.18
2 | ROBOTY ZIEMNE
2 d.2 | Kalkulacja własna | D-02.01.01 | Roboty ziemne wykon.koparkami podsiębiernymi po poj. Łyżki 0,60 m3 w gr. kat III z transp.urobku samochod.samowyładowyczymi na odległość 2 km (na odkład) | m3 | 95.4
3 d.2 | Kalkulacja własna | D-02.03.01 | Ręczne formowanie nasypów z ziemi dostarczonej samochodami samowyładowczymi w wbudowaniem i zagęszczeniem, grut. Kat I-II (poszerzenie istniejącego pobocza pod potrzeby ułożenia chodnika) | m3 | 95.4
3 | PODBUDOWY
4 d.3 | Kalkulacja własna | D-04.01.01 | Mechaniczne profilowanie i zagęszczenie podłoża pod warstwy konstrukcyjne nawierzchni w gruncie kat. I-IV | m2 | 236
5 d.3 | Kalkulacja własna | D-04.01.01 | Wykonanie podbudowy na wjazdach z kruszywa 0/31,5 gr. 20 cm | m2 | 84
6 d.3 | Kalkulacja własna | D-04.04.01 | Wzmocnienie podłoża z kruszywa naturalnego - warstwa górna o grubości po zagęszczeniu 10 | m2 | 169
4 | CHODNIK
7 d.4 | Kalkulacja własna | D-06.02.01 | Wykonanie nawierzchni na wjazdach z kostki brukowej gr 8 cm (kostka inwestora) | m2 | 84
8 d.4 | Kalkulacja własna | D-08.03.01 | Obrzeża betonowe o wym. 30x8 cm na podsypce cem. piaskowej z wyp.spoin zaprawą cem. (materiał Wykonawcy) | mb | 75
9 d.4 | Kalkulacja własna | D-08.03.01 | Obrzeża betonowe o wym. 30x8 cm na podsypce cem. piaskowej z wyp.spoin zaprawą cem. (materiał inwestora) | mb | 100
10 d.4 | Kalkulacja własna | D-08.01.01 | Krawężniki betonowe wystające o wym. 15x30 cm z wykonaniem ław betonowych w ypełnieniem spoin zaprawą cementową-piaskową (materiał Wykonawcy) | m | 65
11 d.4 | Kalkulacja własna | D-08.01.01 | Krawężniki betonowe wystające o wym. 15x30 cm z wykonaniem ław betonowych w ypełnieniem spoin zaprawą cementową-piaskową (materiał inwestora) | m | 100
12 d.4 | Kalkulacja własna | D-05.03.23 | Chodniki z kostki brukowej betonowej w kolorze grafitowym o gr. 6 cm na podsypce cementowo-piaskowej w ypełnieniem spoin piaskiem (element ozdobniczy w kolrze czerwonym: 1 pasek o szerokości 20 cm od strony jezdni (materiał inwestora) | m2 | 169