## KO
KOSZTORYS OFERTOWY
Część 2
Remont chodnika w ciągu drogi powiatowej nr 2514W Myszyniec - Zdunek - Bartniki, m. Żelazna w km 24+538 - 24+688, strona prawa, odc. 150 mb
Lp. | Nr spec. techn. | Opis | Jedn. bm. | Ilość | Cena jednostkowa netto w PLN | Wartość netto w PLN
1 | ROBOTY PRZYGOTOWAWCZE
1 d.1 | D-01.01.01 | Roboty pomiarowe przy liniowych robotach ziemnych - trasa drogi w terenie równinnym | km | 0.15
2 d.1 | D-01.02.04 | Mechaniczne cięcie szczelin w nawierzchni z mas mineralno bitumicznych,na głewbokość do 6 cm - obcięcie krawędzi jezdni | mb | 150
3 d.1 | D-01.02.02 | Usunięcie warstwy ziemi urodzajnej (humusu) o grubości 5,00 cm | m2 | 355.2
274 mb x 1,75 m + 6x3x6+1x3x7 =608,5 m2
4 d.1 | D-01.02.04 | Wywiezienie samochodami samowyładowczymi humusu na odległość 5 km | m3 | 10
Razem dział: ROBOTY PRZYGOTOWAWCZE
2 | ROBOTY ZIEMNE
5 d.2 | D-02.01.01 | Roboty ziemne wykon.koparkami podsiębiernymi o poj.łyżki 0.60 m3 w gr.kat.III z transp.urobku samochod.samowyładowczymi na odległość 2 km( na odkład) | m3 | 42.78
wykopy pod wjazdy:( 6x6x4,6 + 1x7x4,6) x0,3 =59,34 m3
6 d.2 | D-02.03.01 | Ręczne formowanie nasypów z ziemi dostarczonej samochodami samowyładowawczymi z wbudowaniem i z zagęszczeniem , grut kat I-II (poszerzenie istniejącego pobocza pod potrzeby ułożenia chodnika) | m3 | 60
274 mb x 1,5 x0,6 =246,6 m3
Razem dział: ROBOTY ZIEMNE
3. | PODBUDOWY
7 d.3 | D-04.01.01 | Mechaniczne profilowanie i zagęszczenie podłoża pod warstwy konstrukcyjne nawierzchni w gruncie kat. I-IV | m2 | 225
8 d,3 | D-04,01,01 | Wykonanie podbudowy pod wjazdy z tłucznia gr.20 cm | m2 | 142.5
9 d.3 | D-04.04.01 | Wzmocnienie podłoża z kruszywa naturalnego - warstwa górna o grubości po zagęszczeniu 10 cm | m2 | 178.5
231x1,5 = 346,5 m2
Razem dział: PODBUDOWA
4. | CHODNIK
10 d.4 | D-06.02.01 | Montaż rur fi 100 mm pod nawierzhnią chodnika z odprowadzeniem do rowu (co 20 m) | mb | 14
10 szt x 2,0 m
11 d.4 | D-08.03.01 | Obrzeża betonowe o wym. 30x8 cm na podsypce cem.piaskowej z wyp.spoin zaprawą cem 274+7x6+2 =318 mb | mb | 194
12 d.4 | D-08.01. 01 | Krawężniki betonowe wystające o wymiarach 15 x 30 cmz wykonaniem ław betonowych z wypelnieniem spoin zaprawą cementowo-piaskową | m | 150
13 d.4 | D-08.01.01 | Krawężniki betonowe zatopione o wymiarach 15 x 30 cmz wykonaniem ław betonowych z wypelnieniem spoin zaprawą cementowo-piaskową | m | 31
14 d.4 | D-08.03.25 | Chodniki z kostki brukowej betonowej w kolorze grafitowym o grubości 6 cm na podsypce cementowo-piaskowej z wypełnieniem spoin piaskiem ( element zdobniczy w kolorze czerwonym; 1 pasek o szerokości 20 cm od strony jezdni. Obmiar jak poz. 7 d.3 | m2 | 178.5
15 d.4 | D-05.03.23 | Wykonanie nawierzchni na wjazdach z kostki brukowej betonowej w kolorze czerwonym o grubości 8 cm na podsypce cementowo-piaskowej z wypełnieniem szczelin | m2 | 142.5
16 d. 4 | D-05.03.23 | Obsypanie obrzeży na szertokość 30 cm i grubości 20 cm z gruntu dowiezionego wraz z zagęszczeniem | m3 | 45
Razem dział: CHODNIK
Razem wartość robót netto w PLN
Wartość VAT 23% w PLN
Wartość brutto robót w PLN
słownie wartość brutto robót w PLN:…………………………………………………………………………………………..
………………………………. Dn. ……………………. 2014 roku
…………………………………………………………..
(podpisy wykonawcy)

## Przedmiar
PRZEDMIAR ROBÓT
Część 2
Remont chodnika w ciągu drogi powiatowej nr 2514W Myszyniec - Zdunek - Bartniki, m. Żelazna w km 24+538 - 24+688, strona prawa, odc. 150 mb
Lp. | Podstawa nakładów rzeczowych | Nr spec. techn. | Opis | Jedn. obm. | Ilość
1 |  | ROBOTY PRZYGOTOWAWCZE
1 d.1 | Kalkulacja własna | D-01.01.01 | Roboty pomiarowe przy liniowych robotach ziemnych - trasa drogi w terenie równinnym | km | 0.15
2 d.1 | Kalkulacja własna | D-01.02.04 | Mechaniczne cięcie szczelin w nawierzchni z mas mineralno bitumicznych,na głewbokość do 6 cm - obcięcie krawędzi jezdni | mb | 150
3 d.1 | Kalkulacja własna | D-01.02.02 | Usunięcie warstwy ziemi urodzajnej (humusu) o grubości 5,00 cm | m2 | 355.2
274 mb x 1,75 m + 6x3x6+1x3x7 =608,5 m2
4 d.1 | Kalkulacja własna | D-01.02.04 | Wywiezienie samochodami samowyładowczymi humusu na odległość 5 km | m3 | 10
2 |  | ROBOTY ZIEMNE
5 d.2 | Kalkulacja własna | D-02.01.01 | Roboty ziemne wykon.koparkami podsiębiernymi o poj.łyżki 0.60 m3 w gr.kat.III z transp.urobku samochod.samowyładowczymi na odległość 2 km( na odkład) | m3 | 42.78
wykopy pod wjazdy:( 6x6x4,6 + 1x7x4,6) x0,3 =59,34 m3
6 d.2 | Kalkulacja własna | D-02.03.01 | Ręczne formowanie nasypów z ziemi dostarczonej samochodami samowyładowawczymi z wbudowaniem i z zagęszczeniem , grut kat I-II (poszerzenie istniejącego pobocza pod potrzeby ułożenia chodnika) | m3 | 60
274 mb x 1,5 x0,6 =246,6 m3
3. |  | PODBUDOWY
7 d.3 | Kalkulacja własna | D-04.01.01 | Mechaniczne profilowanie i zagęszczenie podłoża pod warstwy konstrukcyjne nawierzchni w gruncie kat. I-IV | m2 | 225
8 d,3 | Kalkulacja własna | D-04,01,01 | Wykonanie podbudowy pod wjazdy z tłucznia gr.20 cm | m2 | 142.5
9 d.3 | Kalkulacja własna | D-04.04.01 | Wzmocnienie podłoża z kruszywa naturalnego - warstwa górna o grubości po zagęszczeniu 10 cm | m2 | 178.5
231x1,5 = 346,5 m2
4. |  | CHODNIK
10 d.4 | Kalkulacja własna | D-06.02.01 | Montaż rur fi 100 mm pod nawierzhnią chodnika z odprowadzeniem do rowu (co 20 m) | mb | 14
10 szt x 2,0 m
11 d.4 | Kalkulacja własna | D-08.03.01 | Obrzeża betonowe o wym. 30x8 cm na podsypce cem.piaskowej z wyp.spoin zaprawą cem 274+7x6+2 =318 mb | mb | 194
12 d.4 | Kalkulacja własna | D-08.01. 01 | Krawężniki betonowe wystające o wymiarach 15 x 30 cmz wykonaniem ław betonowych z wypelnieniem spoin zaprawą cementowo-piaskową | m | 150
13 d.4 | Kalkulacja własna | D-08.01.01 | Krawężniki betonowe zatopione o wymiarach 15 x 30 cmz wykonaniem ław betonowych z wypelnieniem spoin zaprawą cementowo-piaskową | m | 31
14 d.4 | Kalkulacja własna | D-08.03.25 | Chodniki z kostki brukowej betonowej w kolorze grafitowym o grubości 6 cm na podsypce cementowo-piaskowej z wypełnieniem spoin piaskiem ( element zdobniczy w kolorze czerwonym; 1 pasek o szerokości 20 cm od strony jezdni. Obmiar jak poz. 7 d.3 | m2 | 178.5
15 d.4 | Kalkulacja własna | D-05.03.23 | Wykonanie nawierzchni na wjazdach z kostki brukowej betonowej w kolorze czerwonym o grubości 8 cm na podsypce cementowo-piaskowej z wypełnieniem szczelin | m2 | 142.5
16 d. 4 | Kalkulacja własna | D-05.03.23 | Obsypanie obrzeży na szertokość 30 cm i grubości 20 cm z gruntu dowiezionego wraz z zagęszczeniem | m3 | 45