## KO
Kosztorys ofertowy
„Przebudowa chodnika w ciągu drogi powiatowej nr 3227W – ulica Baranowska”
Lp | Nr specyfikacji technicznekj | OPIS | Jednostka | Ilość jednostek | Cena jednostkowa netto w PLN | Wartość netto w PLN
1. |  | ROBOTY PRZYGOTOWAWCZE
1 | D-01.01.01 | Roboty pomiarowe przy liniowych robotach ziemnych - trasa drogi w terenie równinnym | km | 0.43
2 | D-01.02.02 | Usuwanie warstwy ziemi urodzajnej(humusu) o grubości do 15 cm za pomocą spycharek | m2 | 589
Razem dział: Roboty przygotowawcze
2. |  | ROBOTY ZIEMNE
3 | D-02.01.01 | Roboty ziemne wykon.koparkami podsiębiernymi o poj.łyżki 0.60 m3 w gr.kat.III z transp.urobku samochod.samowyładowczymi na odległość 2 km( na odkład) | m3 | 129
4 | D-02.03.01 | Formowanie nasypów z ziemi dowożonej z dowozem samochodami samowyładowczymi (kat.gr.I-II) | m3 | 51.6
5 | KNNR 1 0202-04 BS.02.01.01. | Roboty ziemne wykonywane koparkami podsiębiernymi o poj.łyżki 0.25 m3 w gr.kat. III z transp.urobku na odl.do 1 km sam.samowyład. | m3 | 30
6 | D-02.01.01 | Zagęszczanie nasypów walcami samojezdnymi wibracyjnymi; grunt sypki kat. I-III | m3 | 275
Razem dział: Roboty ziemne
3. |  | CHODNIK I CIĄGI PIESZO-ROWEROWE
7 | D-08.01.01 | Krawężniki betonowe wystające o wymiarach 15x30 cm z wykonaniem ław betonowych na podsypce cementowo-piaskowej | mb | 337
8 | D-08.03.01 | Obrzeża betonowe o wym. 30x8 cm na podsypce cem.piaskowej z wyp.spoin zaprawą cem. | mb | 337
9 | D-04.01.01 | Mechaniczne profilowanie i zagęszczenie podłoża pod warstwy konstrukcyjne nawierzchni w gruncie kat. I-IV | m2 | 645
10 | D-04.04.02 | Podbudowa z kruszywa łamanego(mieszanka optymalna 0/31,5 ) - warstwa górna o grubości po zagęszczeniu 10 cm | m2 | 645
11 | D-05.03.23 | Chodniki z kostki brukowej betonowej o grubości 6 cm na podsypce piaskowej | m2 | 645
Razem dział: Chodnik i ciągi pieszo-rowerowe
4 |  | ZJAZDY GOSPODARCZE INDYWIDUALNE
12 | D-04.01.01 | Mechaniczne profilowanie i zagęszczenie podłoża pod warstwy konstrukcyjne nawierzchni w gruncie kat. I-IV | m2 | 163
13 | D-04.04.02 | Podbudowa z kruszywa łamanego(mieszanka optymalna 0/31,5 ) - warstwa górna o grubości po zagęszczeniu 15 cm | m2 | 163
14 | D-08.01.01 | Ława pod krawężniki betonowa z oporem z betonu cem. C12/15 | m3 | 3.66
15 | D-08.01.01 | Krawężniki betonowe wtopione o wymiarach 12x25 cm na podsypce piaskowej | m2 | 61
16 | D-05.03.23 | Wjazdy do bram z kostki brukowej betonowej ,kolor o gruboci 8 cm na podsypce cementowo-piaskowej o gruboci 5 cm | m2 | 163
17 | D-04.04.01 | Uzupełnienie poboczy na zjazdach - nawierzchnia żwirowa - górna warstwa jezdni rozcielana mechanicznie - grubość po zagęszczeniu 8 cm | m2 | 60
Razem dział: Zjazdy gospodarcze indywidualne
5 |  | ZJAZDY PUBLICZNE
18 | D-08.01.01 | Ława pod krawężniki betonowa z oporem z betonu cem. C12/15 | m3 | 1.92
19 | D-08.01.01 | Krawężniki betonowe wtopione o wymiarach 12x25 cm na podsypce piaskowej | m2 | 32
20 | D-04.01.01 | Mechaniczne profilowanie i zagęszczenie podłoża pod warstwy konstrukcyjne nawierzchni w gruncie kat. I-IV | m2 | 101
21 | D-04.05.01 | Wzmocnienie podłoża z gruntu stabilizowanego cementem o Rm 2,5Mpa, warstwa gr.10 cm | m2 | 101
22 | D-04.04.02 | Podbudowa z kruszywa łamanego(mieszanka optymalna 0/31,5 ) - warstwa górna o grubości po zagęszczeniu 15 cm | m2 | 101
23 | D-04.04.01 | Uzupełnienie poboczy na zjazdach - nawierzchnia żwirowa - górna warstwa jezdni rozcielana mechanicznie - gruboć po zagęszczeniu 8 cm | m2 | 36
24 | D-05.03.23 | Nawierzchnia z kostki brukowej betonowej ,kolor o gruboci 8 cm na podsypce cementowo-piaskowej o gruboci 5 cm | m2 | 101
Razem dział: Zjazdy publiczne
6 |  | ROBOTY WYKOŃCZENIOWE
25 | D-09.01.01 | Humusowanie pasów zieleni z obsianiem przy zastosowaniu technologi hydroobsiewu przy grub.warstwy humusu 5 cm | m2 | 1488
26 | D-03.02.01a | Regulacja pionowa studzienek dla studzienek telefonicznych | szt | 2
27 | D-03.02.01a | Regulacja pionowa studzienek dla włazów kanałowych | szt | 3
28 | KNNR 4 1308-03 z.sz.3.4. 9913-2 BS.04.00.00 | Kanały z rur PVC-U SDR 34 łączonych na wcisk o r. zewn. 200 mm - wykopy umocnione | m | 6
29 | KNNR 4 1424-02 BS.05.02.00 | Studzienki ściekowe uliczne betonowe o śr.500 mm z osadnikiem bez syfonu z zastosowaniem kratki ściekowej | szt. | 3
30 | D-03.02.01a | Regulacja pionowa studzienek dla zaworów wodociągowych | szt | 3
Razem dział: Roboty wykończeniowe
Wartość kosztorysowa robót bez podatku VAT
Podatek VAT 23%
Ogółem wartość kosztorysowa robót
słownie wartość brutto robót w PLN: ………………………………………………………………………………….
……………………………… dn. ………………2014 roku
………………………………………………..
(podpis Wykonawcy)

## PR
Przedmiar robót
„Przebudowa chodnika w ciągu drogi powiatowej nr 3227W – ulica Baranowska”
Lp | Nr specyfikacji technicznekj | OPIS | Jednostka | Ilość jednostek
1. |  | ROBOTY PRZYGOTOWAWCZE
1 | D-01.01.01 | Roboty pomiarowe przy liniowych robotach ziemnych - trasa drogi w terenie równinnym | km | 0.43
2 | D-01.02.02 | Usuwanie warstwy ziemi urodzajnej(humusu) o grubości do 15 cm za pomocą spycharek | m2 | 589
2. |  | ROBOTY ZIEMNE
3 | D-02.01.01 | Roboty ziemne wykon.koparkami podsiębiernymi o poj.łyżki 0.60 m3 w gr.kat.III z transp.urobku samochod.samowyładowczymi na odległość 2 km( na odkład) | m3 | 129
4 | D-02.03.01 | Formowanie nasypów z ziemi dowożonej z dowozem samochodami samowyładowczymi (kat.gr.I-II) | m3 | 51.6
5 | KNNR 1 0202-04 BS.02.01.01. | Roboty ziemne wykonywane koparkami podsiębiernymi o poj.łyżki 0.25 m3 w gr.kat. III z transp.urobku na odl.do 1 km sam.samowyład. | m3 | 30
6 | D-02.01.01 | Zagęszczanie nasypów walcami samojezdnymi wibracyjnymi; grunt sypki kat. I-III | m3 | 275
3. |  | CHODNIK I CIĄGI PIESZO-ROWEROWE
7 | D-08.01.01 | Krawężniki betonowe wystające o wymiarach 15x30 cm z wykonaniem ław betonowych na podsypce cementowo-piaskowej | mb | 337
8 | D-08.03.01 | Obrzeża betonowe o wym. 30x8 cm na podsypce cem.piaskowej z wyp.spoin zaprawą cem. | mb | 337
9 | D-04.01.01 | Mechaniczne profilowanie i zagęszczenie podłoża pod warstwy konstrukcyjne nawierzchni w gruncie kat. I-IV | m2 | 645
10 | D-04.04.02 | Podbudowa z kruszywa łamanego(mieszanka optymalna 0/31,5 ) - warstwa górna o grubości po zagęszczeniu 10 cm | m2 | 645
11 | D-05.03.23 | Chodniki z kostki brukowej betonowej o grubości 6 cm na podsypce piaskowej | m2 | 645
4 |  | ZJAZDY GOSPODARCZE INDYWIDUALNE
12 | D-04.01.01 | Mechaniczne profilowanie i zagęszczenie podłoża pod warstwy konstrukcyjne nawierzchni w gruncie kat. I-IV | m2 | 163
13 | D-04.04.02 | Podbudowa z kruszywa łamanego(mieszanka optymalna 0/31,5 ) - warstwa górna o grubości po zagęszczeniu 15 cm | m2 | 163
14 | D-08.01.01 | Ława pod krawężniki betonowa z oporem z betonu cem. C12/15 | m3 | 3.66
15 | D-08.01.01 | Krawężniki betonowe wtopione o wymiarach 12x25 cm na podsypce piaskowej | m2 | 61
16 | D-05.03.23 | Wjazdy do bram z kostki brukowej betonowej ,kolor o gruboci 8 cm na podsypce cementowo-piaskowej o gruboci 5 cm | m2 | 163
17 | D-04.04.01 | Uzupełnienie poboczy na zjazdach - nawierzchnia żwirowa - górna warstwa jezdni rozcielana mechanicznie - grubość po zagęszczeniu 8 cm | m2 | 60
5 |  | ZJAZDY PUBLICZNE
18 | D-08.01.01 | Ława pod krawężniki betonowa z oporem z betonu cem. C12/15 | m3 | 1.92
19 | D-08.01.01 | Krawężniki betonowe wtopione o wymiarach 12x25 cm na podsypce piaskowej | m2 | 32
20 | D-04.01.01 | Mechaniczne profilowanie i zagęszczenie podłoża pod warstwy konstrukcyjne nawierzchni w gruncie kat. I-IV | m2 | 101
21 | D-04.05.01 | Wzmocnienie podłoża z gruntu stabilizowanego cementem o Rm 2,5Mpa, warstwa gr.10 cm | m2 | 101
22 | D-04.04.02 | Podbudowa z kruszywa łamanego(mieszanka optymalna 0/31,5 ) - warstwa górna o grubości po zagęszczeniu 15 cm | m2 | 101
23 | D-04.04.01 | Uzupełnienie poboczy na zjazdach - nawierzchnia żwirowa - górna warstwa jezdni rozcielana mechanicznie - gruboć po zagęszczeniu 8 cm | m2 | 36
24 | D-05.03.23 | Nawierzchnia z kostki brukowej betonowej ,kolor o gruboci 8 cm na podsypce cementowo-piaskowej o gruboci 5 cm | m2 | 101
6 |  | ROBOTY WYKOŃCZENIOWE
25 | D-09.01.01 | Humusowanie pasów zieleni z obsianiem przy zastosowaniu technologi hydroobsiewu przy grub.warstwy humusu 5 cm | m2 | 1488
26 | D-03.02.01a | Regulacja pionowa studzienek dla studzienek telefonicznych | szt | 2
27 | D-03.02.01a | Regulacja pionowa studzienek dla włazów kanałowych | szt | 3
28 | KNNR 4 1308-03 z.sz.3.4. 9913-2 BS.04.00.00 | Kanały z rur PVC-U SDR 34 łączonych na wcisk o r. zewn. 200 mm - wykopy umocnione | m | 6
29 | KNNR 4 1424-02 BS.05.02.00 | Studzienki ściekowe uliczne betonowe o śr.500 mm z osadnikiem bez syfonu z zastosowaniem kratki ściekowej | szt. | 3
30 | D-03.02.01a | Regulacja pionowa studzienek dla zaworów wodociągowych | szt | 3