## KO 11+560 - 15+722
KOSZTORYS OFERTOWY
„Przebudowa drogi powiatowej nr 3238W Przasnysz – Leszno – Gostkowo – Karniewo – Przemiarowo w km 1+708 – 3+720, w km 4+710 – 11+440 oraz w 11+560 – 15+722”
Branża drogowa, odcinek w km 11+560 – 15+722
Lp. | Kod pozycji przedmiaru | Nr spec. techn. | Opis | Jednostka miary | Ilość | Cena jednostkowa netto w PLN | Wartość netto w PLN
1 | ROBOTY PRZYGOTOWAWCZE
1 d.1 | KNR 2-01 0119-03 | D-01.01.01 | Roboty pomiarowe przy liniowych robotach ziemnych - trasa droqi w terenie równinnym | km | 4.162
2 d.1 | KNR 2-31 0817-05 | D-01.02.04 | Rozebranie ścieków z elementów betonowych na podsypce cementowo-piaskowej | m | 1139.75
3 d.1 | KNNR 1 0102-05 | D-01.02.01 | Mechaniczne karczowanie krzaków i podszyć średnich od 31 % do 60% powierzchni | ha | 0.4
4 d.1 | KNR 2-31 1404-03 | D-01.02.04 | Oczyszczenie przepustów o śr. 0.8 m z namułu | m | 20
5 d.1 | KNR 2-31 1404-04 | D-01.02.04 | Oczyszczenie przepustów o śr. 1.0 m z namułu | m | 23
Razem dział: ROBOTY PRZYGOTOWAWCZE
2 | ROBOTY ZIEMNE
6 d.2 | KNR 2-01 0207-02 0214-03 | D-02.01.01 | Roboty ziemne wykonywane koparkami podsiębiernymi o poj. łyżki 1.20 m3 w gruncie kat. III z transportem urobku samochodami samowyładowczymi na odległość do 2 km , na odcinku budowy do wbudowania w nasyp | m3 | 172.4
7 d.2 | KNR 2-01 0207-02 0214-04 | D-02.01.01 | Roboty ziemne wykonywane koparkami podsiębiernymi o poj. łyżki 1.20 m3 w gruncie kat. III z transportem urobku samochodami samowyładowczymi na odległość do 5 km - na odkład | m3 | 3465.96
8 d.2 | KNR 2-01 0206-03 0214-03 | D-02.01.01 | Roboty ziemne wykonywane koparkami podsiębiernymi o poj. łyżki 0.60 m3 w gruncie kat. I-II z transportem urobku samochodami samowyładowczymi na odległość 15 km, (grunt G-1 - zakup) na nasypy | m3 | 2199.6
9 d.2 | KNR 2-01 0313-01 | D-02.03.01 | Formowanie nasypów z ziemi dowożonej samochodami samowyładowczymi (kat.gr.I-II) | m3 | 2514.5
10 d.2 | KNR 2-01 0237-07 | D-02.03.01 | Zagęszczanie nasypów walcami samojezdnymi wibracyjnymi; grunt sypki kat. I-III | m3 | 2514.5
Razem dział: ROBOTY ZIEMNE
3 | ODWODNIENIE - REMONT PRZEPUSTÓW POD KORONĄ DROGI
11 d.3 | KNR AT-03 0402-02 |  | Ścieki przykrawężnikowy z kostki brukowej betonowej w trzech rzędach na ławie bet. C-12/15 | m | 1139.75
12 d.3 | KNR 2-01 0221-08 | D-02.01.01 | Wykopy jamiste wykonywane koparkami podsiębiernymi 0.60 m3 na odkład do ponownego wbudowania, w gruncie kat.III | m3 | 24.75
13 d.3 | KNR 2-33 0601-02 | D-03.01.03a | Remont - Części przelotowe prefabrykowanych przepustów drogowych rurowych ¡ednootworowych z rur o śr. 80 cm | m | 10
14 d.3 | KNR 2-33 0601-03 | D-03.01.03a | Remont - Części przelotowe prefabrykowanych przepustów drogowych rurowych jednootworowych z rur o śr. 100 cm | m | 12
15 d.3 | KNR 2-33 0606-01 | D-03.01.01 | Remont -odbudowa - Ścianki czołowe z betonu C 25/30 - Obudowy wlotów (wylotów) prefabrykowanych przepustów drogowych rurowych | m3 | 4.71
16 d.3 | KNR 2-01 0230-01 | D-02.03.01 | Zasypywanie wykopów spycharkami z przemieszczeniem gruntu na odl. do 10 m w gruncie kat. I-III | m3 | 18.56
17 d.3 | KNR 2-01 0516-05 | D-06.01.01 | Umocnienie skarp i dna rowów brukiem lub kostką bruk. na podsypce cementowo-piaskowej | m2 | 68.8
Razem dział: ODWODNIENIE - REMONT PRZEPUSTÓW POD KORONĄ DROGI
4 | PODBUDOWA
18 d.4 | KNNR 6 0103-03 | D-04.01.01 | Profilowanie i zagęszczanie podłoża wykonywane mechanicznie w gruncie kat. II-IV pod warstwy konstrukcyjne nawierzchni | m2 | 5251.3
19 d.4 | KNNR 6 0111-02 z.o.2.6. 9901-01 | D-04.05.01 | Wzmocnienie podłoża z gruntu stabilizowanego cementem w betoniarce (Rm= 2,5 MPA), warstwa o grubości po zagęszczeniu 15 cm - roboty na poszerzeniach,przekopach lub pasach węższych niż 2.5 m | m2 | 5251.19
20 d.4 | KNNR 6 0113-02 | D-05.01.04a | Warstwa podbudowy z kruszyw łamanych 0/63 gr. 20 cm, (wykonywana dwuwarstwowo) | m2 | 5251.3
21 d.4 | KNR 2-31 0110-01 0110-02 | D-04.07.01a | Podbudowa z mieszanki mineralno-bitumicznej klińcowo-żwirowej o lepiszczu asfaltowym AC 22P 50/70 jak dla KR-3 - grubość warstwy po zagęszczeniu 10 cm | m2 | 5254.33
22 d.4 | KNR 2-31 1004-06 | D-04.03.01 | Mechaniczne czyszczenie podbudowy pomocniczej ulepszonej | m2 | 25525.28
23 d.4 | KNR 2-31 1004-07 | D-04.03.01 | Skropienie podbudowy z kruszywa stabil. mech. emulsją asfaltową w ilości 0,7-1,0 kg/m2 | m2 | 25525.28
24 d.4 | KNR 2-31 0108-02 | D-05.03.05 b | Wyrównanie istniejącej nawierzchni mieszanką mineralno-asfaltową z AC16W50/70 w/g PN-EN jak dla KR-1-2 z wbudowaniem mechanicznym | t | 1165.47
Razem dział: PODBUDOWA
5 | NAWIERZCHNIA - JEZDNIA
25 d.5 | KNR 2-31 1004-07 | D-04.03.01 | Skropienie w-wy podb. bitum. emulsją asfaltową wilości 0, 3-0,5 kg/m2 | m2 | 23202.63
26 d.5 | KNR 2-31 0311-01 | D-05.03.05 b | Nawierzchnia z mieszanek mineralno-bitumicznych grysowo-żwirowych - warstwa wiążąca asfaltowa z AC16W50/70 w/g PN-EN jak dla KR-3 , grubość po za-gęszcz. 4 cm | m2 | 23202.63
27 d.5 | KNR 2-31 1004-07 | D-04.03.01 | Skropienie w-wy podb. bitum. emulsją asfaltową wilości 0, 1-0,3 kg/m2 | m2 | 25379.75
28 d.5 | KNR 2-31 0311-05 0311-06 | D-05.03.05 a | Nawierzchnia z mieszanek mineralno-bitumicznych grysowo-żwirowych - warstwa ścieralna asfaltowa z ACl 1S50/70 jak dla KR-3 - grubość po zagęszczeniu 4 cm | m2 | 25379.75
Razem dział: NAWIERZCHNIA - JEZDNIA
6 | ZJAZDY INDYWIDUALNE I PUBLICZNE
29 d.6 | KNR 2-31 0605-01 | D-06.02.01 | Przepusty rurowe pod zjazdami - ława fundamentowa żwirowa | m3 | 14.58
30 d.6 | KNR 2-31 0605-06 | D-06.02.01a | Przepusty rurowe pod zjazdami - rury PEHD o śr. 40 cm | m | 405
31 d.6 | KNR 2-31 0605-03 | D-06.02.01 | Przepusty rurowe - ścianki czołowe z bet. C 20/25 dla rur o śr. 40cm | ścia nk. | 106
32 d.6 | KNR 2-31 0202-07 0202-08 | D-05.01.03 | Nawierzchnia żwirowa - dolna warstwa jezdni rozścielana mechanicznie - grubość po zagęszczeniu 14 cm | m2 | 238
33 d.6 | KNR 2-31 0202-09 0202-10 | D-05.01.03 | Nawierzchnia żwirowa - górna warstwa jezdni rozścielana mechanicznie - grubość po zagęszczeniu 10 cm | m2 | 238
34 d.6 | KNR 2-31 1004-07 | D-04.03.01 | Oczyszczenie i skropienie podbudowy emulsją asfaltową w ilości 0,7-1,0 kg/m2 | m2 | 785.16
35 d.6 | KNR 2-31 0311-01 | D-05.03.05 b | Nawierzchnia z mieszanek mineralno-bitumicznych grysowo-żwirowych - warstwa wiążąca asfaltowa z AC16W50/70 w/g PN-EN jak dla kR-3 , grubość po za-gęszcz. 4 cm | m2 | 785.16
36 d.6 | KNR 2-31 1004-07 | D-04.03.01 | Skropienie w-wy podb. bitum. emulsją asfaltową wilości 0, 1-0,3 kg/m2 | m2 | 777
37 d.6 | KNR 2-31 0311-05 0311-06 | D-05.03.05 a | Nawierzchnia z mieszanek mineralno-bitumicznych grysowo-żwirowych - warstwa ścieralna asfaltowa z AC11S50/70 jak dla KR-3 - grubość po zagęszczeniu 4 cm | m2 | 777
38 d.6 | KNR 2-31 0202-09 | D-05.01.03 | Uzupełnienie poboczy na zjazdach - Nawierzchnia żwirowa -górna warstwa jezdni rozścielana mechanicznie - grubość po zagęszczeniu 8 cm | m2 | 330.96
Razem dział: ZJAZDY INDYWIDUALNE I PUBLICZNE
7 | OZNAKOWANIE I URZĄDZENIA BEZPIECZEŃSTWA RUCHU
39 d.7 | KNR 2-31 0703-03 | D-07.02.01 | Zdejmowanie tablic znaków drogowych zakazu, nakazu, ostrzegawczych, informacyjnych | szt. | 68
40 d.7 | KNR 2-31 0702-02 | D-07.02.01 | Słupki do znaków drogowych z rur stalowych o śr. 70 mm | szt. | 58
41 d.7 | KNR 2-31 0703-01 | D-07.02.01 | Przymocowanie tablic znaków drogowych zakazu,nakazu, ostrzegawczych,informacyjnych o pow. do 0.3 m2 | szt. | 34
42 d.7 | KNR 2-31 0703-02 | D-07.02.01 | Przymocowanie tablic znaków drogowych kierunku i miejscowości o powierzchni ponad 0.3 m2 | szt. | 21
43 d.7 | KNR 2-31 0704-01 | D-07.05.01 | Bariery ochronne stalowe jednostronne typ SP-05/4 +. ele-meny skośne i zakończenia | m | 80
44 d.7 | wycena producenta | D-07.02.01 D-00.00.00. | Urządzenia bezpieczeństwa ruchu - w kplecie = słup-maszt wys. do 12,00m , lampa oświetleniowa, bateria słoneczna -akumlator do zasilania lamp . | kpl. | 2
Razem dział: OZNAKOWANIE I URZĄDZENIA BEZPIECZEŃSTWA RUCHU
8 | ROBOTY WYKOŃCZENIOWE
45 d.8 | KNR 2-31 0202-09 0202-10 | D-05.01.03 | Uzupełnienie poboczy - Nawierzchnia żwirowa - górna warstwa jezdni rozścielana mechanicznie - grubość po zagęszczeniu 10 cm | m2 | 8533.67
46 d.8 | KNR 2-31 1406-04 | D-03.02.01a | Regulacja pionowa studzienek dla zaworów wodociągowych | szt. | 4
47 d.8 | KNR 2-01 0510-01 0510-02 | D-09.01.01 | Plantowanie i humusowanie skarp z obsianiem trawą przy zastosowaniu technologi hydroobsiewu przy grub.warstwy humusu 10 cm | m2 | 1346.46
Razem dział: ROBOTY WYKOŃCZENIOWE
Wartość netto (bez podatku VAT) w PLN
Wartość podatku VAT …. % w PLN
Wartość brutto ( z podatkiem VAT) w PLN
Słownie brutto: |  | …………………………………………………………………………………………………………..
…………………… dn. ……………………………… 2018 r.
……………………………………………..
podpis osoby ze strony wykonawy,
upoważnionej do składania oświadczeń woli

## PR 11+560 - 15+722
PRZEDMIAR ROBÓT
„Przebudowa drogi powiatowej nr 3238W Przasnysz – Leszno – Gostkowo – Karniewo – Przemiarowo w km 1+708 – 3+720, w km 4+710 – 11+440 oraz w 11+560 – 15+722”
Branża drogowa, odcinek w km 11+560 – 15+722
Lp. | Kod pozycji przedmiaru | Nr spec. techn. | Opis i wyliczenia | Jednostka miary | Ilość | Razem
CPV 45200000-9
1 | CPV 45100000-8 |  | ROBOTY PRZYGOTOWAWCZE
1 | KNR 2-01 0119-03 | D-01.01.01 | Roboty pomiarowe przy liniowych robotach ziemnych - trasa drogi w terenie równin- | km
d.1 |  |  | nym w km 11 +560 - 15+722, dł.4,162 km 4.162 | km | 4.162
[5 empty] | RAZEM | 4.162
2 d.1 | KNR 2-31 0817-05 | D-01.02.04 | Rozebranie ścieków z elementów betonowych na podsypce cementowo-piaskowej | m
|  |  | - w m. Mosaki w km 14+014,80 - 14+916,90 str. lewa i w km 14+535,85 - 14+767,50 str. prawa 908.10+231.65 | m | 1139.75
[5 empty] | RAZEM | 1139.75
3 d.1 | KNNR 1 0102-05 | D-01.02.01 | Mechaniczne karczowanie krzaków i podszyć średnich od 31% do 60% powierzchni | ha
|  |  | w km 13+100 - 13+850 0.4 | ha | 0.40
[5 empty] | RAZEM | 0.40
4 d.1 | KNR 2-31 1404-03 | D-01.02.04 | Oczyszczenie przepustów o śr. 0.8 m z namułu | m
|  |  | istn. przepustyw km 11+704,10,14+088,90 10.00+10.00 | m | 20.00
[5 empty] | RAZEM | 20.00
5 d.1 | KNR 2-31 1404-04 | D-01.02.04 | Oczyszczenie przepustów o śr. 1.0 m z namułu | m
|  |  | istn. przepusty w km 12+905 , 15+82,75 13.00+10.00 | m | 23.00
[5 empty] | RAZEM | 23.00
2 | CPV 45111200-0 |  | ROBOTY ZIEMNE
6 | KNR 2-01 0207-02 0214-03 | D-02.01.01 | Roboty ziemne wykonywane koparkami podsiębiernymi o poj. łyżki 1.20 m3 w grun- | m3
d.2 |  |  | cie kat. III z transportem urobku samochodami samowyładowczymi na odległość do 2 km , na odcinku budowy do wbudowania w nasyp + zał. Tabela "Obmiar robót podstawowych" 172.40 | m3 | 172.40
[5 empty] | RAZEM | 172.40
7 | KNR 2-01 0207-02 0214-04 | D-02.01.01 | Roboty ziemne wykonywane koparkami podsiębiernymi o poj. łyżki 1.20 m3 w grun- | m3
d.2 |  |  | cie kat. III z transportem urobku samochodami samowyładowczymi na odległość do 5 km - na odkład + zał. Tabela "Obmiar robót podstawowych" 2380.28-172.40 | m3 | 2207.88
|  |  | odmulenie i pogłębienie rowów [(1.20+0.40)/2*0.30]*(1452.00*2+880.00*2+289.00*2) | m3 | 1258.08
[5 empty] | RAZEM | 3465.96
8 | KNR 2-01 0206-03 0214-03 | D-02.01.01 | Roboty ziemne wykonywane koparkami podsiębiernymi o poj. łyżki 0.60 m3 w grun- | m3
d.2 |  |  | cie kat. I-II z transportem urobku samochodami samowyładowczymi na odległość 15 km, (grunt G-1 - zakup) na nasypy uzupełnienia nasypu na poszerzeniach korony drogi (1215.00+380.00+1181.50*2+465.00*2)*0.45*1.00 | m3 | 2199.60
[5 empty] | RAZEM | 2199.60
9 | KNR 2-01 0313-01 | D-02.03.01 | Formowanie nasypów z ziemi dowożonej samochodami samowyładowczymi | m3
d.2 |  |  | (kat.gr.I-II) 172.40+142.50+2199.60 | m3 | 2514.50
[5 empty] | RAZEM | 2514.50
10 d.2 | KNR 2-01 0237-07 | D-02.03.01 | Zagęszczanie nasypów walcami samojezdnymi wibracyjnymi; grunt sypki kat. I-III | m3
|  |  | 172.40+142.50+2199.60 | m3 | 2514.50
[5 empty] | RAZEM | 2514.50
3 | CPV 44132000-4 |  | ODWODNIENIE - REMONT PRZEPUSTÓW POD KORONĄ DROGI
11 | KNR AT-03 0402-02 |  | Ścieki przykrawężnikowy z kostki brukowej betonowej w trzech rzędach na ławie | m
d.3 |  |  | bet. C-12/15 - w m. Mosaki w km 14+014,80 - 14+916,90 str. lewa i w km 14+535,85 - 14+767,50 str. prawa 908.10+231.65 | m | 1139.75
[5 empty] | RAZEM | 1139.75
12 | KNR 2-01 0221-08 | D-02.01.01 | Wykopy jamiste wykonywane koparkami podsiębiernymi 0.60 m3 na odkład do po- | m3
d.3 |  |  | nownego wbudowania, w gruncie kat.III (13.00+2.00+1.50)*1.20*1.25 | m3 | 24.75
[5 empty] | RAZEM | 24.75
13 | KNR 2-33 0601-02 | D-03.01.03a | Remont - Części przelotowe prefabrykowanych przepustów drogowych rurowych | m
d.3 |  |  | jednootworowych z rur o śr. 80 cm remont- wymiana pękniętych i uszkodzonych rur bet. - istn. Przepusty w km 12+522 6.00+4.00 | m | 10.00
[5 empty] | RAZEM | 10.00
14 | KNR 2-33 0601-03 | D-03.01.03a | Remont - Części przelotowe prefabrykowanych przepustów drogowych rurowych | m
d.3 |  |  | jednootworowych z rur o śr. 100 cm _remont- wymiana pękniętych i uszkodzonych rur bet. - istn. Przepusty w km 12+850
|  |  | 7.00+5.00 | m | 12.00
[5 empty] | RAZEM | 12.00
15 | KNR 2-33 0606-01 | D-03.01.01 | Remont -odbudowa - Ścianki czołowe z betonu C 25/30 - Obudowy wlotów (wylo- | m3
d.3 |  |  | tów) prefabrykowanych przepustów drogowych rurowych na przepustach śr. 80 cm. i 100 cm (0.75+0.76)*2+1.04+0.65 | m3 | 4.71
[5 empty] | RAZEM | 4.71
16 | KNR 2-01 0230-01 | D-02.03.01 | Zasypywanie wykopów spycharkami z przemieszczeniem gruntu na odl. do 10 m w | m3
d.3 |  |  | gruncie kat. I-III 24.75*0.75 | m3 | 18.56
[5 empty] | RAZEM | 18.56
17 | KNR 2-01 0516-05 | D-06.01.01 | Umocnienie skarp i dna rowów brukiem lub kostką bruk. na podsypce cementowo- | m2
d.3 |  |  | piaskowej skarpy i dno rowu przy wlocie i wylocie przepustu pod koroną drogi 8.60*2*4 | m2 | 68.80
[5 empty] | RAZEM | 68.80
4 | CPV 45233000-9 |  | PODBUDOWA
18 | KNNR 6 0103-03 | D-04.01.01 | Profilowanie i zagęszczanie podłoża wykonywane mechanicznie w gruncie kat. II-IV | m2
d.4 |  |  | pod warstwy konstrukcyjne nawierzchni 5251.30 | m2 | 5251.30
[5 empty] | RAZEM | 5251.30
19 | KNNR 6 0111-02 z.o.2.6. 9901-01 | D-04.05.01 | Wzmocnienie podłoża z gruntu stabilizowanego cementem w betoniarce (Rm= 2,5 | m2
d.4 |  |  | MPA), warstwa o grubości po zagęszczeniu 15 cm - roboty na poszerzeniach,prze-kopach lub pasach węższych niż 2.5 m + zał. Tabela "Obmiar robót podstawowych" 5251.19 | m2 | 5251.19
[5 empty] | RAZEM | 5251.19
20 | KNNR 6 0113-02 | D-05.01.04a | Warstwa podbudowy z kruszyw łamanych 0/63 gr. 20 cm, (wykonywana dwuwarst- | m2
d.4 |  |  | wowo) na poszerzeniach jezdni + zał. Tabela "Obmiar robót podstawowych" 5251.30 | m2 | 5251.30
[5 empty] | RAZEM | 5251.30
21 | KNR 2-31 0110-01 0110-02 | D-04.07.01 a | Podbudowa z mieszanki mineralno-bitumicznej klińcowo-żwirowej o lepiszczu asfal- | m2
d.4 |  |  | towym AC 22P 50/70 jak dla KR-3 - grubość warstwy po zagęszczeniu 10 cm + zał. Tabela "Obmiar robót podstawowych" 5254.33 | m2 | 5254.33
[5 empty] | RAZEM | 5254.33
22 d.4 | KNR 2-31 1004-06 | D-04.03.01 | Mechaniczne czyszczenie podbudowy pomocniczej ulepszonej | m2
|  |  | 5251.30+20273.98 | m2 | 25525.28
[5 empty] | RAZEM | 25525.28
23 | KNR 2-31 1004-07 | D-04.03.01 | Skropienie podbudowy z kruszywa stabil. mech. emulsją asfaltową w ilości 0,7-1,0 | m2
d.4 |  |  | kg/m2 5251.30+20273.98 | m2 | 25525.28
[5 empty] | RAZEM | 25525.28
24 | KNR 2-31 0108-02 | D-05.03.05 b | Wyrównanie istniejącej nawierzchni mieszanką mineralno-asfaltową z AC16W50/70 | t
d.4 |  |  | w/g PN-EN jak dla KR-1-2 z wbudowaniem mechanicznym _zał. Tabela "Obmiar robót podstawowych" w ilości śr. 57 kg/m2 1165.47 | t | 1165.47
[5 empty] | RAZEM | 1165.47
5 | CPV 45233220-7 , 45233120-6 |  | NAWIERZCHNIA - JEZDNIA
25 d.5 | KNR 2-31 1004-07 | D-04.03.01 | Skropienie w-wy podb. bitum. emulsją asfaltową wilości 0,3-0,5 kg/m2 | m2
|  |  | 23202.63 | m2 | 23202.63
[5 empty] | RAZEM | 23202.63
26 | KNR 2-31 0311-01 | D-05.03.05 b | Nawierzchnia z mieszanek mineralno-bitumicznych grysowo-żwirowych - warstwa | m2
d.5 |  |  | wiążąca asfaltowa z AC16W50/70 w/g PN-EN jak dla KR-3 , grubość po zagęszcz. 4 cm
|  |  | zał. Tabela "Obmiar robót podstawowych" 23202.63 | m2 | 23202.63
[5 empty] | RAZEM | 23202.63
27 d.5 | KNR 2-31 1004-07 | D-04.03.01 | Skropienie w-wy podb. bitum. emulsją asfaltową wilości 0,1-0,3 kg/m2 | m2
|  |  | 25379.75 | m2 | 25379.75
[5 empty] | RAZEM | 25379.75
28 | KNR 2-31 0311-05 0311-06 | D-05.03.05 a | Nawierzchnia z mieszanek mineralno-bitumicznych grysowo-żwirowych - warstwa | m2
d.5 |  |  | ścieralna asfaltowa z AC11S50/70 jak dla KR-3 - grubość po zagęszczeniu 4 cm zał. Tabela "Obmiar robót podstawowych" 25379.75 | m2 | 25379.75
[5 empty] | RAZEM | 25379.75
6 | CPV 45233252-0 |  | ZJAZDY INDYWIDUALNE I PUBLICZNE
29 d.6 | KNR 2-31 0605-01 | D-06.02.01 | Przepusty rurowe pod zjazdami - ława fundamentowa żwirowa | m3
|  |  | (231.00+174.00)*0.24*0.15 | m3 | 14.58
[5 empty] | RAZEM | 14.58
30 d.6 | KNR 2-31 0605-06 | D-06.02.01 a | Przepusty rurowe pod zjazdami - rury PEHD o śr. 40 cm | m
|  |  | zał. "Zestawienie zjazdów typ 1 i typ 2 " 231.00+174.00 | m | 405.00
[5 empty] | RAZEM | 405.00
31 | KNR 2-31 0605-03 | D-06.02.01 | Przepusty rurowe - ścianki czołowe z bet. C 20/25 dla rur o śr. 40cm | ścian
d.6 |  |  | zał. "Zestawienie zjazdów typ 1, typ 2 " | k.
|  |  | 33*2+20*2 | ścian k. | 106.00
[5 empty] | RAZEM | 106.00
32 | KNR 2-31 0202-07 0202-08 | D-05.01.03 | Nawierzchnia żwirowa - dolna warstwa jezdni rozścielana mechanicznie - grubość | m2
d.6 |  |  | po zagęszczeniu 14 cm zał. "Zestawienie zjazdów" -zjazdy indywidualne typ 1 238.00 | m2 | 238.00
[5 empty] | RAZEM | 238.00
33 | KNR 2-31 0202-09 0202-10 | D-05.01.03 | Nawierzchnia żwirowa - górna warstwa jezdni rozścielana mechanicznie - grubość | m2
d.6 |  |  | po zagęszczeniu 10 cm zał. "Zestawienie zjazdów" -zjazdy indywidualne typ 1 238.00 | m2 | 238.00
[5 empty] | RAZEM | 238.00
34 d.6 | KNR 2-31 1004-07 | D-04.03.01 | Oczyszczenie i skropienie podbudowy emulsją asfaltową w ilości 0,7-1,0 kg/m2 | m2
|  |  | zał. "Zestawienie zjazdów" - zjazdy publiczne typ 3 777.00+68.00*2*0.06 | m2 | 785.16
[5 empty] | RAZEM | 785.16
35 | KNR 2-31 0311-01 | D-05.03.05 b | Nawierzchnia z mieszanek mineralno-bitumicznych grysowo-żwirowych - warstwa | m2
d.6 |  |  | wiążąca asfaltowa z AC16W50/70 w/g PN-EN jak dla KR-3 , grubość po zagęszcz. 4 cm
|  |  | zał. "Zestawienie zjazdów" - zjazdy publiczne typ 3 777.00+68.00*2*0.06 | m2 | 785.16
[5 empty] | RAZEM | 785.16
36 d.6 | KNR 2-31 1004-07 | D-04.03.01 | Skropienie w-wy podb. bitum. emulsją asfaltową wilości 0,1-0,3 kg/m2 | m2
|  |  | 777.00 | m2 | 777.00
[5 empty] | RAZEM | 777.00
37 | KNR 2-31 0311-05 0311-06 | D-05.03.05 a | Nawierzchnia z mieszanek mineralno-bitumicznych grysowo-żwirowych - warstwa | m2
d.6 |  |  | ścieralna asfaltowa z AC11S50/70 jak dla KR-3 - grubość po zagęszczeniu 4 cm zał. "Zestawienie zjazdów" - zjazdy publiczne typ 3 777.00 | m2 | 777.00
[5 empty] | RAZEM | 777.00
38 | KNR 2-31 0202-09 | D-05.01.03 | Uzupełnienie poboczy na zjazdach - Nawierzchnia żwirowa - górna warstwa jezdni | m2
d.6 |  |  | rozścielana mechanicznie - grubość po zagęszczeniu 8 cm zał. "Zestawienie zjazdów typ 1 i typ 2 " (129.00+68.00)*2*0.84 | m2 | 330.96
[5 empty] | RAZEM | 330.96
7 | CPV 34922100-7, 45233290-8, 45233221-4 |  | OZNAKOWANIE I URZĄDZENIA BEZPIECZEŃSTWA RUCHU
39 | KNR 2-31 0703-03 | D-07.02.01 | Zdejmowanie tablic znaków drogowych zakazu, nakazu, ostrzegawczych, informa- | szt.
d.7 |  |  | cyjnych 68 | szt. | 68.00
[5 empty] | RAZEM | 68.00
40 d.7 | KNR 2-31 0702-02 | D-07.02.01 | Słupki do znaków drogowych z rur stalowych o śr. 70 mm | szt.
|  |  | 17+12+6+21+2 | szt. | 58.00
[5 empty] | RAZEM | 58.00
41 | KNR 2-31 0703-01 | D-07.02.01 | Przymocowanie tablic znaków drogowych zakazu,nakazu,ostrzegawczych,informa- | szt.
d.7 |  |  | cyjnych o pow. do 0.3 m2 zał. "Projekt org. ruchu"+ Wykazy znaków 17+12+5 | szt. | 34.00
[5 empty] | RAZEM | 34.00
42 | KNR 2-31 0703-02 | D-07.02.01 | Przymocowanie tablic znaków drogowych kierunku i miejscowości o powierzchni po- | szt.
d.7 |  |  | nad 0.3 m2 21 | szt. | 21.00
[5 empty] | RAZEM | 21.00
43 | KNR 2-31 0704-01 | D-07.05.01 | Bariery ochronne stalowe jednostronne typ SP-05/4 +. elemeny skośne i zakoń- | m
d.7 |  |  | czenia _ w km 12+900- 1 +700 na skrzyżowaniu - przepust, rów mel., - Projekt organizacji ruchu 2*40.00 | m | 80.00
[5 empty] | RAZEM | 80.00
44 | wycena producenta | D-07.02.01 | Urządzenia bezpieczeństwa ruchu - w kplecie = słup-maszt wys. do 12,00m , lampa | kpl.
d.7 |  | D-00.00.00. | oświetleniowa, bateria słoneczna - akumlator do zasilania lamp . oświetlenie skrzyżowania w m. Mosaki w km 14+973 2 | kpl. | 2.00
[5 empty] | RAZEM | 2.00
8 | CPV 45233000-9 |  | ROBOTY WYKOŃCZENIOWE
45 | KNR 2-31 0202-09 0202-10 | D-05.01.03 | Uzupełnienie poboczy - Nawierzchnia żwirowa - górna warstwa jezdni rozścielana | m2
d.8 |  |  | mechanicznie - grubość po zagęszczeniu 10 cm
zał. Tabela "Obmiar robót podstawowych"
|  |  | 8533.67 | m2 | 8533.67
[5 empty] | RAZEM | 8533.67
46 | KNR 2-31 1406-04 | D-03.02.01 a | Regulacja pionowa studzienek dla zaworów wodociągowych | szt.
d.8
w pasie robót drogowych
|  |  | 4 | szt. | 4.00
[5 empty] | RAZEM | 4.00
47 | KNR 2-01 0510-01 0510-02 | D-09.01.01 | Plantowanie i humusowanie skarp z obsianiem trawą przy zastosowaniu technologi | m2
d.8 |  |  | hydroobsiewu przy grub.warstwy humusu 10 cm
zał. Tabela "Obmiar robót podstawowych"
|  |  | 1346.46 | m2 | 1346.46
[5 empty] | RAZEM | 1346.46