## kosztorys
Kosztorys ofertowy 1. Branża mostowa
Nazwa zadania: |  |  |  | „Przebudowa mostu na kanale Omulew – Płodownica i dojazdów w ciągu drogi powiatowej nr 3208W (Wielbark) – gr. woj. - Zaręby na odcinku od km 10+150 do km 11+140”
Lp. | Specyfikacje techniczne |  |  |  | Rodzaje robót, opis robót, lokalizacja lub nr rysunku z projektu oraz obliczenie ilości jednostek przedmiarowych |  |  | Jednostka |  | Cena jednostkowa netto w PLN | Wartość netto w PLN
[8 empty] | Nazwa | Ilość
| M.01 | .00 | .00 |  | ROBOTY PRZYGOTOWAWCZE
1 | M.01 | .01 | .01 | .11 | Wytyczenie obiektu |  |  | rycz. | 1
| M.11 | .00 | .00 |  | FUNDAMENTOWANIE
2 | M.11 | .01 | .02 | .11 | Wykonanie wykopów fundamentowych w gruntach nieskalistych |  |  | m3 | 298.3
Wykonanie wykopów fundamentowych w gruntach nieskalistych
[6 empty] | 298.3 | m3
[5 empty] | Razem: | 298.3 | m3
3 | M.11 | .01 | .04 | .11 | Zasypanie wykopów z zagęszczeniem gruntu przepuszczalnego |  |  | m3 | 258.94
[5 empty] | Zasypanie wykopów z zagęszczeniem gruntu przepuszczalnego | 258.94 | m3
[5 empty] | Razem: | 258.94 | m3
| M.12 | .00 | .00 |  | ZBROJENIE
4 | M.12 | .01 | .03 | .11 | Zbrojenie stalą klasy A-IIIN (B500SP, BSt500S) |  |  | kg | 17391
[5 empty] | Przyczółek ( płaszcz betonowy trzonu przyczółka od strony zasypki, ścianka zapleczna wraz ze wspornikiem pod płyty przejściowe, skrzydła przyczółka) | 6077 | kg
[5 empty] | Płyty przejściowe | 3088 | kg
[5 empty] | Kapy chodnikowe | 3710 | kg
[5 empty] | Nadbeton ustroju nosnego wraz ze wspornikami | 4516 | kg
[5 empty] | Razem: | 17391 | kg
5 | M.12 | .01 | .04 | .11 | Kotwy talerzowe kap chodnikowych |  |  | kg | 714.4
[5 empty] | Wytworzenie i montaż na budowie konstrukcji stalowej kotew kap ( kotwy w 2 rzędach rozstawione co 0,5 m) | 714.4 | kg
[5 empty] | Razem: | 714.4 | kg
| M.13 | .00 | .00 |  | BETON
6 | M.13 | .01 | .01 | .01 | Beton konstrukcyjny klasy B35 (C30/37) |  |  | m3 | 79.7
[5 empty] | Przyczółek ( płaszcz betonowy trzonu przyczółka od strony zasypki, ścianka zapleczna wraz ze wspornikiem pod płyty przejściowe, skrzydła przyczółka) | 45.1 | m3
[5 empty] | Płyty przejściowe | 18.4 | m3
[5 empty] | Kapy chodnikowe | 16.2
[5 empty] | Razem: | 79.7 | m3
7 | M.13 | .01 | .01 | .02 | Beton konstrukcyjny klasy B45 (C35/45) |  |  | m3 | 20
[5 empty] | Nadbeton ustroju nosnego wraz ze wspornikami | 20 | m3
[5 empty] | Razem: | 20 | m3
8 | M.13 | .02 | .01 | .01 | Beton niekonstrukcyjny klasy B15 (C12/15) |  |  | m3 | 13.46
[5 empty] | Beton wyrównawczy pod płytą przejściową | 12.16 | m3
[5 empty] | Beton wyrównawczy pod kapami na skrzydłach przyczółków | 1.3 | m3
[5 empty] | Razem: | 13.46 | m3
9 | M.13 | .03 | .06 | .01 | Deski gzymsowe polimerobetonowe |  |  | m | 39.4
[5 empty] | Prefabrykowane deski gzymsowe z polimerobetonu | 39.4 | m
[5 empty] | Razem: | 39.4 | m
| M.15 | .00 | .00 |  | IZOLACJE I NAWIERZCHNIE
10 | M.15 | .01 | .01 | .11 | Izolacja cienka wykonawycana na zimno |  |  | m2 | 99
[5 empty] | Izolacja cienka na zimno na powierzchniach stykających się z gruntem | 35 | m2
[5 empty] | na płytach przejściowych | 64 | m2
[5 empty] | Razem: | 99 | m2
11 | M.15 | .03 | .01 | .11 | Izolacja gruba z papy zgrzewalnej jednowarstwowa |  |  | m2 | 105.05
[5 empty] | Na ustroju nośnym pod nawierzchnią: | 78.05 | m2
[5 empty] | na ściance zaplecznej z wywinięciem 0,5m na płytę przejściową): | 27 | m2
[5 empty] | Razem: | 105.05 | m2
12 | M.15 | .03 | .01 | .12 | Izolacja gruba z papy zgrzewalnej dwuwarstwowa |  |  | m2 | 53.52
[5 empty] | Na ustroju nośnym pod kapami: | 53.52 | m2
[5 empty] | Razem: | 53.52 | m2
13 | M.15 | .04 | .01 | .11 | Warstwa wiążąca z asfaltu lanego |  |  | m2 | 77
[5 empty] | Nawierzchnia jezdni z asfaltu lanego - warstwa wiążąca o grubości 4 cm: | 77 | m2
[5 empty] | Razem: | 77 | m2
14 | M.15 | .04 | .01 | .12 | Nawierzchnia jezdni z SMA |  |  | m2 | 77
[5 empty] | Nawierzchnia jezdni z SMA - warstwa ścieralna o grubości 5cm: | 77 | m2
[5 empty] | Razem: | 77 | m2
15 | M.15 | .04 | .03 | .11 | Nawierzchnia na bazie żywicy epoksydowej i poliuretanu |  |  | m2 | 74
[5 empty] | Nawierzchnia na kapach o grubości 5mm z żywic epoksydowo-poliuretanowych: | 74 | m2
[5 empty] | Razem: | 74 | m2
| M.16 | .00 | .00 |  | ODWODNIENIE
16 | M.16 | .01 | .08 | .01 | Ściek przykrawężnikowy |  |  | m | 49
[5 empty] | Zakup i montaż ścieku przykrawężnikowego wraz z uszczelnieniem: | 49 | m
[5 empty] | Razem: | 49 | m
17 | M.16 | .01 | .09 | .01 | Ściek skarpowy |  |  | m | 9
[5 empty] | Zakup i montaż prefabrykowanego ścieku skarpowego prefabrykowanego | 9 | m
[5 empty] | , | 9 | m
18 | M.16 | .04 | .12 | .10 | Drenaż izolacji płyty pomostu |  |  | m | 22.3
[5 empty] | Drenaż podłużny z kruszywa frakcji 4/6 otoczonego żywicą | 22.3 | m
[5 empty] | Razem: | 22.3 | m
| M.18 | .00 | .00 |  | URZĄDZENIA DYLATACYJNE
19 | M.18 | .01 | .01 | .11 | Bitumiczne przekrycie dylatacyjne ustroju nosnego |  |  | m | 24
[5 empty] | Zakup i montaż urządzenia dylatacyjnego bitumicznego wraz z projektem roboczym | 24 | m
[5 empty] | Razem: | 24 | m
| M.19 | .00 | .00 |  | ELEMENTY ZABEZPIECZAJĄCE
20 | M.19 | .01 | .01 | .11 | Krawężnik kamienny |  |  | m | 37.7
[5 empty] | Zakup i montaż urządzenia dylatacyjnego bitumicznego wraz z projektem roboczymZakup i montaż krawężników mostowych kamiennych 18x20 wraz z uszczelnieniem taśmą bitumiczną: | 22.3 | m
[5 empty] | Zakup i montaż krawężników kamiennych 20x30 na lawie oporowej z betonu B15 (C12/15) wraz z uszczelnieniem taśmą bitumiczną: | 15.4 | m
[5 empty] | Razem: | 37.7 | m
21 | M.19 | .01 | .02 | .11 | Bariery ochronne |  |  | m | 96
[5 empty] | Zakup i montaż barier ochronnych z poręczą na moście i dojazdach, wraz z zamocowaniem i projektem roboczym: | 96 | m
[5 empty] | Razem: | 96 | m
| M.21 | .00 | .00 |  | INNE ROBOTY MOSTOWE
22 | M.21 | .01 | .05 | .12 | Umocnienie skarp przyczółków kostką betonową |  |  | m2 | 95.2
[5 empty] | Umocnienie skarp przyczółków kostką betonową: | 95.2 | m2
[5 empty] | Razem: | 95.2 | m2
23 | M.21 | .01 | .05 | .13 | Umocnienie skarp koryta kanału płytami betonowymi |  |  | m2 | 76
[5 empty] | Umocnienie skarp koryta kanału płytami betonowymi wraz z zabezpieczeniem umocnienia drewnianymi palikami: | 76 | m2
[5 empty] | Razem: | 76 | m2
24 | M.21 | .02 | .01 | .10 | Drenaż z folii kubełkowej z geowłókniną |  |  | m2 | 77.2
[5 empty] | Geokompozyt drenażowy (ściany pionowe przyczółka od strony zasypki) | 77.2 | m2
[5 empty] | Razem: | 77.2 | m2
25 | M.21 | .02 | .01 | .10 | Schody na skarpie |  |  | m | 4
[5 empty] | Wykonanie schodów dla obsługi na skarpach wraz z balustradą: | 4 | m
[5 empty] | Razem: | 4 | m
26 | M.21 | .04 | .01 | .01 | Zabezpieczenie antykorozyjne powierzchni betonowych |  |  | m2 | 198.28
[5 empty] | Wykonanie zabezpieczenia antykorozyjnego materiałem impregnującym odsłoniętych powierzchni betonowych: | 198.28 | m2
[5 empty] | Razem: | 198.28 | m2
27 | M.21 | .05 | .01 | .01 | Naprawa i uzupełnienie ubytków betonu zaprawami PCC |  |  | m3 | 5
[5 empty] | Naprawa i uzupełnienie ubytków betonu zaprawami PCC | 5 | m3
[5 empty] | Razem: | 5 | m3
28 | M.21 | .10 | .01 | .01 | Rozbiórka balustrad stalowych |  |  | kg | 2160
[5 empty] | Demontaż balustrad stalowych (wraz z odwozem na miejsce składowania lub utylizacji) | 2160 | kg
[5 empty] | Razem: | 2160 | kg
29 | M.21 | .10 | .02 | .01 | Rozbiórka elementow żelbetowych i betonowych |  |  | m3 | 2
[5 empty] | Rozebranie kap chodnikowych wraz z gzymsami | 2 | m3
[5 empty] | Razem: | 2 | m3
30 | M.21 | .10 | .03 | .01 | Rozebranie nawierzchni i izolacji płyty pomostu |  |  | m3 | 8.8
[5 empty] | Rozebranie nawierzchni i izolacji płyty pomostu | 8.8 | m3
[5 empty] | Razem: | 8.8 | m3
31 | M.22 | .08 | .01 | .01 | Repery pomiarowe ocynkowane |  |  | rycz | 1
[5 empty] | Osadzenie znaków wysokościowych na obiekcie | 14 | szt
[5 empty] | Oosadzenie stałych punktów wysokościowych | 1 | szt
Łącznie wartość bez podatku VAT (netto) w PLN
Podatek VAT ..... % w PLN
Łącznie wartość z podatkiem VAT (brutto) w PLN
Słownie brutto: |  | …………………………………………………………………………………………………………………………….
…………………… dn. ……………………………… 2018 r.
….…………………………………………..
podpis osoby ze strony wykonawy,
upoważnionej do składania oświadczeń woli

## przedmiar
Przedmiar robót 1. Branża mostowa
Nazwa zadania: |  |  |  |  | „Przebudowa mostu na kanale Omulew – Płodownica i dojazdów w ciągu drogi powiatowej nr 3208W (Wielbark) – gr. woj. - Zaręby na odcinku od km 10+150 do km 11+140”
Lp. | Specyfikacje techniczne |  |  |  | Rodzaje robót, opis robót, lokalizacja lub nr rysunku z projektu oraz obliczenie ilości jednostek przedmiarowych |  |  | Jednostka
[8 empty] | Nazwa | Ilość
| M.01 | .00 | .00 |  | ROBOTY PRZYGOTOWAWCZE
1 | M.01 | .01 | .01 | .11 | Wytyczenie obiektu |  |  | rycz. | 1
| M.11 | .00 | .00 |  | FUNDAMENTOWANIE
2 | M.11 | .01 | .02 | .11 | Wykonanie wykopów fundamentowych w gruntach nieskalistych |  |  | m3 | 298.3
Wykonanie wykopów fundamentowych w gruntach nieskalistych
[6 empty] | 298.3 | m3
[5 empty] | Razem: | 298.3 | m3
3 | M.11 | .01 | .04 | .11 | Zasypanie wykopów z zagęszczeniem gruntu przepuszczalnego |  |  | m3 | 258.94
[5 empty] | Zasypanie wykopów z zagęszczeniem gruntu przepuszczalnego | 258.94 | m3
[5 empty] | Razem: | 258.94 | m3
| M.12 | .00 | .00 |  | ZBROJENIE
4 | M.12 | .01 | .03 | .11 | Zbrojenie stalą klasy A-IIIN (B500SP, BSt500S) |  |  | kg | 17391
[5 empty] | Przyczółek ( płaszcz betonowy trzonu przyczółka od strony zasypki, ścianka zapleczna wraz ze wspornikiem pod płyty przejściowe, skrzydła przyczółka) | 6077 | kg
[5 empty] | Płyty przejściowe | 3088 | kg
[5 empty] | Kapy chodnikowe | 3710 | kg
[5 empty] | Nadbeton ustroju nosnego wraz ze wspornikami | 4516 | kg
[5 empty] | Razem: | 17391 | kg
5 | M.12 | .01 | .04 | .11 | Kotwy talerzowe kap chodnikowych |  |  | kg | 714.4
[5 empty] | Wytworzenie i montaż na budowie konstrukcji stalowej kotew kap ( kotwy w 2 rzędach rozstawione co 0,5 m) | 714.4 | kg
[5 empty] | Razem: | 714.4 | kg
| M.13 | .00 | .00 |  | BETON
6 | M.13 | .01 | .01 | .01 | Beton konstrukcyjny klasy B35 (C30/37) |  |  | m3 | 79.7
[5 empty] | Przyczółek ( płaszcz betonowy trzonu przyczółka od strony zasypki, ścianka zapleczna wraz ze wspornikiem pod płyty przejściowe, skrzydła przyczółka) | 45.1 | m3
[5 empty] | Płyty przejściowe | 18.4 | m3
[5 empty] | Kapy chodnikowe | 16.2
[5 empty] | Razem: | 79.7 | m3
7 | M.13 | .01 | .01 | .02 | Beton konstrukcyjny klasy B45 (C35/45) |  |  | m3 | 20
[5 empty] | Nadbeton ustroju nosnego wraz ze wspornikami | 20 | m3
[5 empty] | Razem: | 20 | m3
8 | M.13 | .02 | .01 | .01 | Beton niekonstrukcyjny klasy B15 (C12/15) |  |  | m3 | 13.46
[5 empty] | Beton wyrównawczy pod płytą przejściową | 12.16 | m3
[5 empty] | Beton wyrównawczy pod kapami na skrzydłach przyczółków | 1.3 | m3
[5 empty] | Razem: | 13.46 | m3
9 | M.13 | .03 | .06 | .01 | Deski gzymsowe polimerobetonowe |  |  | m | 39.4
[5 empty] | Prefabrykowane deski gzymsowe z polimerobetonu | 39.4 | m
[5 empty] | Razem: | 39.4 | m
| M.15 | .00 | .00 |  | IZOLACJE I NAWIERZCHNIE
10 | M.15 | .01 | .01 | .11 | Izolacja cienka wykonawycana na zimno |  |  | m2 | 99
[5 empty] | Izolacja cienka na zimno na powierzchniach stykających się z gruntem | 35 | m2
[5 empty] | na płytach przejściowych | 64 | m2
[5 empty] | Razem: | 99 | m2
11 | M.15 | .03 | .01 | .11 | Izolacja gruba z papy zgrzewalnej jednowarstwowa |  |  | m2 | 105.05
[5 empty] | Na ustroju nośnym pod nawierzchnią: | 78.05 | m2
[5 empty] | na ściance zaplecznej z wywinięciem 0,5m na płytę przejściową): | 27 | m2
[5 empty] | Razem: | 105.05 | m2
12 | M.15 | .03 | .01 | .12 | Izolacja gruba z papy zgrzewalnej dwuwarstwowa |  |  | m2 | 53.52
[5 empty] | Na ustroju nośnym pod kapami: | 53.52 | m2
[5 empty] | Razem: | 53.52 | m2
13 | M.15 | .04 | .01 | .11 | Warstwa wiążąca z asfaltu lanego |  |  | m2 | 77
[5 empty] | Nawierzchnia jezdni z asfaltu lanego - warstwa wiążąca o grubości 4 cm: | 77 | m2
[5 empty] | Razem: | 77 | m2
14 | M.15 | .04 | .01 | .12 | Nawierzchnia jezdni z SMA |  |  | m2 | 77
[5 empty] | Nawierzchnia jezdni z SMA - warstwa ścieralna o grubości 5cm: | 77 | m2
[5 empty] | Razem: | 77 | m2
15 | M.15 | .04 | .03 | .11 | Nawierzchnia na bazie żywicy epoksydowej i poliuretanu |  |  | m2 | 74
[5 empty] | Nawierzchnia na kapach o grubości 5mm z żywic epoksydowo-poliuretanowych: | 74 | m2
[5 empty] | Razem: | 74 | m2
| M.16 | .00 | .00 |  | ODWODNIENIE
16 | M.16 | .01 | .08 | .01 | Ściek przykrawężnikowy |  |  | m | 49
[5 empty] | Zakup i montaż ścieku przykrawężnikowego wraz z uszczelnieniem: | 49 | m
[5 empty] | Razem: | 49 | m
17 | M.16 | .01 | .09 | .01 | Ściek skarpowy |  |  | m | 9
[5 empty] | Zakup i montaż prefabrykowanego ścieku skarpowego prefabrykowanego | 9 | m
[5 empty] | , | 9 | m
18 | M.16 | .04 | .12 | .10 | Drenaż izolacji płyty pomostu |  |  | m | 22.3
[5 empty] | Drenaż podłużny z kruszywa frakcji 4/6 otoczonego żywicą | 22.3 | m
[5 empty] | Razem: | 22.3 | m
| M.18 | .00 | .00 |  | URZĄDZENIA DYLATACYJNE
19 | M.18 | .01 | .01 | .11 | Bitumiczne przekrycie dylatacyjne ustroju nosnego |  |  | m | 24
[5 empty] | Zakup i montaż urządzenia dylatacyjnego bitumicznego wraz z projektem roboczym | 24 | m
[5 empty] | Razem: | 24 | m
| M.19 | .00 | .00 |  | ELEMENTY ZABEZPIECZAJĄCE
20 | M.19 | .01 | .01 | .11 | Krawężnik kamienny |  |  | m | 37.7
[5 empty] | Zakup i montaż urządzenia dylatacyjnego bitumicznego wraz z projektem roboczymZakup i montaż krawężników mostowych kamiennych 18x20 wraz z uszczelnieniem taśmą bitumiczną: | 22.3 | m
[5 empty] | Zakup i montaż krawężników kamiennych 20x30 na lawie oporowej z betonu B15 (C12/15) wraz z uszczelnieniem taśmą bitumiczną: | 15.4 | m
[5 empty] | Razem: | 37.7 | m
21 | M.19 | .01 | .02 | .11 | Bariery ochronne |  |  | m | 96
[5 empty] | Zakup i montaż barier ochronnych z poręczą na moście i dojazdach, wraz z zamocowaniem i projektem roboczym: | 96 | m
[5 empty] | Razem: | 96 | m
| M.21 | .00 | .00 |  | INNE ROBOTY MOSTOWE
22 | M.21 | .01 | .05 | .12 | Umocnienie skarp przyczółków kostką betonową |  |  | m2 | 95.2
[5 empty] | Umocnienie skarp przyczółków kostką betonową: | 95.2 | m2
[5 empty] | Razem: | 95.2 | m2
23 | M.21 | .01 | .05 | .13 | Umocnienie skarp koryta kanału płytami betonowymi |  |  | m2 | 76
[5 empty] | Umocnienie skarp koryta kanału płytami betonowymi wraz z zabezpieczeniem umocnienia drewnianymi palikami: | 76 | m2
[5 empty] | Razem: | 76 | m2
24 | M.21 | .02 | .01 | .10 | Drenaż z folii kubełkowej z geowłókniną |  |  | m2 | 77.2
[5 empty] | Geokompozyt drenażowy (ściany pionowe przyczółka od strony zasypki) | 77.2 | m2
[5 empty] | Razem: | 77.2 | m2
25 | M.21 | .02 | .01 | .10 | Schody na skarpie |  |  | m | 4
[5 empty] | Wykonanie schodów dla obsługi na skarpach wraz z balustradą: | 4 | m
[5 empty] | Razem: | 4 | m
26 | M.21 | .04 | .01 | .01 | Zabezpieczenie antykorozyjne powierzchni betonowych |  |  | m2 | 198.28
[5 empty] | Wykonanie zabezpieczenia antykorozyjnego materiałem impregnującym odsłoniętych powierzchni betonowych: | 198.28 | m2
[5 empty] | Razem: | 198.28 | m2
27 | M.21 | .05 | .01 | .01 | Naprawa i uzupełnienie ubytków betonu zaprawami PCC |  |  | m3 | 5
[5 empty] | Naprawa i uzupełnienie ubytków betonu zaprawami PCC | 5 | m3
[5 empty] | Razem: | 5 | m3
28 | M.21 | .10 | .01 | .01 | Rozbiórka balustrad stalowych |  |  | kg | 2160
[5 empty] | Demontaż balustrad stalowych (wraz z odwozem na miejsce składowania lub utylizacji) | 2160 | kg
[5 empty] | Razem: | 2160 | kg
29 | M.21 | .10 | .02 | .01 | Rozbiórka elementow żelbetowych i betonowych |  |  | m3 | 2
[5 empty] | Rozebranie kap chodnikowych wraz z gzymsami | 2 | m3
[5 empty] | Razem: | 2 | m3
30 | M.21 | .10 | .03 | .01 | Rozebranie nawierzchni i izolacji płyty pomostu |  |  | m3 | 8.8
[5 empty] | Rozebranie nawierzchni i izolacji płyty pomostu | 8.8 | m3
[5 empty] | Razem: | 8.8 | m3
31 | M.22 | .08 | .01 | .01 | Repery pomiarowe ocynkowane |  |  | rycz | 1
[5 empty] | Osadzenie znaków wysokościowych na obiekcie | 14 | szt
[5 empty] | Oosadzenie stałych punktów wysokościowych | 1 | szt