## KO
KOSZTORYS OFERTOWY
Przebudowa drogi powiatowej nr 1237W Ciechanów - Opinogóra - Długołęka - Zielona
od km 14+159 do km 15+077 odcinek o długości 918 mb
Lp. | Kod pozycji przedmiaru | Nr spec. techn. | Opis | Jedn.obm. | Ilość | Cena jednostkowa bez podatku VAT | Wartość bez podatku VAT w PLN
1. | 45233320-8 |  | ROBOTY PRZYGOTOWAWCZE
1 d.1 | KNNR 1 0111-0100 | D-01.01.01 | Roboty pomiarowe przy liniowych robotach ziemnych (drogi) wraz z powykonawczą inwentaryzacją geodezyjną. Trasa dróg w terenie równinnym. | km | 0.918
Razem dział: ROBOTY PRZYGOTOWAWCZE
2. | 45233161-5 |  | PODBUDOWA
2 d.2 | KNNR 6 0112-0500 | D-04.04.01 | Wzmocnienie istniejącej podbudowy - górna warstwa podbudowy z kruszywa naturalnego stabilizowanego mechanicznie. Grubość warstwy po zagęszczeniu 10 cm | m2 | 5520.6
868x6 + 50x5 + 4x(0,5x0,5x5) + 2x(0,2*122)
Razem dział: PODBUDOWA
3. | 45233220-7 |  | NAWIERZCHNIA
3 d.3 | KNNR 6 0308-0101 | D-05.03.05b | Nawierzchnia z mieszanek mineralno-bitumicznych grysowo-żwirowych - CA/16W 50/70 wg PN jak dla KR2 warstwa wiążąca asfaltowa - grubość po zagęszcz. 5 cm | m2 | 5520.6
868x6 + 50x5 + 4x(0,5x0,5x5) + 2x(0,2*122)
Razem dział: NAWIERZCHNIA
4. | 45233220-7 |  | ROBOTY WYKOŃCZENIOWE
4 d.4 | KNNR 6 0203 -0201 | D-06.03.01 | Uzupełnienie i wzmocnienie poboczy - Nawierzchnia żwirowa - górna warstwa jezdni rozcielana mechanicznie - grubość po zagęszczeniu 5 cm - (przy drodze i na rozjeździe) | m2 | 887.22
2 x 868 m x 0,5 m + 2 x 9,61 m2
Razem dział: ROBOTY WYKOŃCZENIOWE
5. | 45233290-8 |  | OZNAKOWANIE PIONOWE
5 d.5 | KNNR 6 0702-01 | D-07.02.01 | Słupki do znaków pionowych - pojedyncze | szt. | 15
6 d.5 | KNNR 6 0702-05 | D-07.02.01 | Tarcze pionowych znaków drogowych. Wielkość znaków "Średnie". Typ folii odblaskowej "1" | szt. | 15
Razem dział: OZNAKOWANIE PIONOWE
RAZEM WARTOŚĆ BEZ PODATKU VAT W PLN
PODATEK VAT 23 % W PLN
WARTOŚĆ Z PODATKIEM VAT W PLN
Słownie : ………………………………………………………..
…………….……. dn. ……………………………….. |  |  |  | sprawdził:
…………………………………………

## PR
PRZEDMIAR ROBÓT
Przebudowa drogi powiatowej nr 1237W Ciechanów - Opinogóra - Długołęka - Zielona
od km 14+159 do km 15+077 odcinek o długości 918 mb
Lp. | Kod pozycji przedmiaru | Nr spec. techn. | Opis | Jedn.obm. | Ilość
1. | 45233320-8 |  | ROBOTY PRZYGOTOWAWCZE
1 d.1 | KNNR 1 0111-0100 | D-01.01.01 | Roboty pomiarowe przy liniowych robotach ziemnych (drogi) wraz z powykonawczą inwentaryzacją geodezyjną. Trasa dróg w terenie równinnym. | km | 0.918
2. | 45233161-5 |  | PODBUDOWA
2 d.2 | KNNR 6 0112-0500 | D-04.04.01 | Wzmocnienie istniejącej podbudowy - górna warstwa podbudowy z kruszywa naturalnego stabilizowanego mechanicznie. Grubość warstwy po zagęszczeniu 10 cm | m2 | 5520.6
868x6 + 40x5 + 4x(0,5x0,5x5) + 2x(0,2*122)
3. | 45233220-7 |  | NAWIERZCHNIA
3 d.3 | KNNR 6 0308-0101 | D-05.03.05b | Nawierzchnia z mieszanek mineralno-bitumicznych grysowo-żwirowych - CA/16W 50/70 wg PN jak dla KR2 warstwa wiążąca asfaltowa - grubość po zagęszcz. 5 cm | m2 | 5520.6
868x6 + 40x5 + 4x(0,5x0,5x5) + 2x(0,2*122)
4. | 45233220-7 |  | ROBOTY WYKOŃCZENIOWE
4 d.4 | KNNR 6 0203 -0201 | D-06.03.01 | Uzupełnienie i wzmocnienie poboczy - Nawierzchnia żwirowa - górna warstwa jezdni rozcielana mechanicznie - grubość po zagęszczeniu 5 cm | m2 | 887.22
2 x 868 m x 0,5 m + 2 x 9,61 m2
5. | 45233290-8 |  | OZNAKOWANIE PIONOWE
5 d.5 | KNNR 6 0702-01 | D-07.02.01 | Słupki do znaków pionowych - pojedyncze | szt. | 15
6 d.5 | KNNR 6 0702-05 | D-07.02.01 | Tarcze pionowych znaków drogowych. Wielkość znaków "Średnie". Typ folii odblaskowej "1" | szt. | 15