## 2B przedmiar
PRZEDMIAR ROBÓT
„Dyfuzja procesów rozwojowych na terenie Północnego Mazowsza poprzez kompleksowe uzbrojenie terenów inwestycyjnych w północnej części powiatu przasnyskiego ETAP III”
PSG Chorzele - etap 2B
3. Branża elektryczna
Lp. | Kod pozycji przedmiaru | Opis | Jedn. miary | Przedmiar
1 | POMPOWNIE
1.1 | Roboty ziemne CPV 45231400
1 d.1.1 | KNR 2-01 0702-0202 | Kopanie koparkami podsiębiernymi rowów dla kabli o głębokości do 0.8 m i szer. dna do 0.4 m w gruncie kat. III-IV | m | 1014
2 d.1.1 | KNR 2-01 0701-0203 | Ręczne kopanie rowów dla kabli o głębokości do 1.0 m i szer. dna do 0.4 m w gruncie kat. III | m | 120
3 d.1.1 | KNNR 5 0706-01 | Nasypanie warstwy piasku na dnie rowu kablowego o szerokości do 0.4 m | m | 2268
4 d.1.1 | KNR-W 2-01 0705-02 | Mechaniczne zasypywanie spycharkami rowów dla kabli o głębokości do 0.6 m i szerokości dna do 0.4 m w gruncie kat. III-IV | m | 1014
5 d.1.1 | KNR-W 2-01 0704-02 | Ręczne zasypywanie rowów dla kabli o głębokości do 0.8 m i szerokości dna do 0.4 m w gruncie kat. III | m | 120
6 d.1.1 | KNR-W 2-01 0308-10 | Wykopanie dołów o powierzchni dna do 0.2 m2 i głębokości do 1.0 m (kat. Gruntu III) - wykop pod fundament złącz kablowo-pomiarowych | dół. | 1
1.2 | Roboty montażowe CPV 45231400
7 d.1.2 | KNR 5-10 0303-02 | Układanie rur ochronnych HDPE(4) o średnicy do 110 mm w wykopie | m | 49
8 d.1.2 | KNR 5-10 0303-02 | Układanie rur ochronnych karbowanych HDPE(3) o średnicy 75mm w wykopie | m | 69
9 d.1.2 | KNR 5-10 0114-02 | Układanie kabli wielożyłowych o masie do 1.0 kg/m na napięcie znamionowe poniżej 110 kV - kabel YAKXS 4x35mm2 | m | 15
10 d.1.2 | KNR 5-10 0114-02 | Układanie kabli wielożyłowych o masie do 1.0 kg/m na napięcie znamionowe poniżej 110 kV w rurach HDPE(4) 110mm - kabel YAKXS 4x25mm2 | m | 151
11 d.1.2 | KNR 5-10 0114-02 | Układanie kabli wielożyłowych o masie do 1.0 kg/m na napięcie znamionowe poniżej 110 kV w rurach HDPE(3) 75mm - kabel YAKXS 4x25mm2 | m | 64
12 d.1.2 | KNR 5-10 0103-02 | Ręczne układanie kabli wielożyłowych o masie do 1.0 kg/m na napięcie znamionowe poniżej 110 kV w rowach kablowych - kabel YAKXS 4x25mm2 | m | 1305
13 d.1.2 | E 0510 4500-06 | Obróbka na sucho kabli do 1 kV 5-żyłowych o przekroju żył do 50 mm2 o izolacji i powłoce z tworzyw sztucznych | szt. | 9
14 d.1.2 | E 0510 4500-07 | Obróbka na sucho kabli do 1 kV 5-żyłowych o przekroju żył do 70 mm2 o izolacji i powłoce z tworzyw sztucznych | szt. | 2
15 d.1.2 | KNR 5-08 0608-07 | Układanie bednarki w rowach kablowych - bednarka 25x4mm | m | 7.5
16 d.1.2 | KNR 5-02 1305-04 | Montaż uziomów szpilkowych o długości do 2 m w gruncie kat. III (6 prętów po 1,5 m) | uziom | 3
17 d.1.2 | KNR-W 5-08 0617-01 | Łączenie przewodów uziemiających przez spawanie w wykopie - szacunek | szt. | 3
18 d.1.2 | KNNR 5 0401-01 | Złącza kablowe ZKP1+ZK1 montowane na gotowym fundamencie przy stacji transforamtorowej | kpl. | 1
1.3 | Pomiary CPV 45311200-2
19 d.1.3 | E 0510 4600-01 | Sprawdzenie rezystancji izolacji odcinka kabla o dł. do 100 m | odc. | 4
20 d.1.3 | E 0510 4600-02 | Sprawdzenie rezystancji izolacji odcinka kabla - każde następne 100 m | odc. | 15
21 d.1.3 | KNNR 5 1304-01 | Badania i pomiary instalacji uziemiającej (pierwszy pomiar) | szt. | 1
2 | OŚWIETLENIE
2.1 | Roboty ziemne CPV 45231400
22 d.2.1 | KNR 2-01 0702-0202 | Kopanie koparkami podsiębiernymi rowów dla kabli o głębokości do 0.8 m i szer. dna do 0.4 m w gruncie kat. III-IV | m | 1540
23 d.2.1 | KNR 2-01 0701-0203 | Ręczne kopanie rowów dla kabli o głębokości do 1.0 m i szer. dna do 0.4 m w gruncie kat. III | m | 220
24 d.2.1 | KNNR 5 0706-01 | Nasypanie warstwy piasku na dnie rowu kablowego o szerokości do 0.4 m | m | 3326
25 d.2.1 | KNR-W 2-01 0705-02 | Mechaniczne zasypywanie spycharkami rowów dla kabli o głębokości do 0.6 m i szerokości dna do 0.4 m w gruncie kat. III-IV | m | 1540
26 d.2.1 | KNR-W 2-01 0704-02 | Ręczne zasypywanie rowów dla kabli o głębokości do 0.8 m i szerokości dna do 0.4 m w gruncie kat. III | m | 220
27 d.2.1 | KNR-W 2-01 0308-10 | Wykopanie dołów o powierzchni dna do 0.2 m2 i głębokości do 1.0 m (kat. Gruntu III) - wykop pod fundament szafek oświetleniowych | dół. | 2
28 d.2.1 | KNR-W 2-01 0708-01 | Wykopy mechaniczne dla słupów elektroenergetycznych przy użyciu świdra mechanicznego wraz z ręcznym zasypaniem o głębokości do 2.0 m w gruncie kat. I-II | m2 | 240
2.2 | Roboty montażowe CPV 45316110-9
29 d.2.2 | KNR 5-10 0303-02 | Układanie rur ochronnych HDPE(4) o średnicy do 110 mm w wykopie | m | 131
30 d.2.2 | KNR 5-10 0303-02 | Układanie rur ochronnych karbowanych HDPE(3) o średnicy 75mm w wykopie | m | 44.5
31 d.2.2 | KNR 5-10 0114-02 | Układanie kabli wielożyłowych o masie do 1.0 kg/m na napięcie znamionowe poniżej 110 kV w rurach HDPE(4) 110mm - kabel YAKXS 4x35mm2 | m | 131
32 d.2.2 | KNR 5-10 0114-02 | Układanie kabli wielożyłowych o masie do 1.0 kg/m na napięcie znamionowe poniżej 110 kV w rurach HDPE(3) 75mm - kabel YAKXS 4x35mm2 | m | 44.5
33 d.2.2 | KNR 5-10 0103-02 | Ręczne układanie kabli wielożyłowych o masie do 1.0 kg/m na napięcie znamionowe poniżej 110 kV w rowach kablowych - kabel YAKXS 4x35mm2 | m | 3760.5
34 d.2.2 | E 0510 4500-06 | Obróbka na sucho kabli do 1 kV 5-żyłowych o przekroju żył do 50 mm2 o izolacji i powłoce z tworzyw sztucznych | szt. | 200
35 d.2.2 | E 0510 4500-01 | Obróbka na sucho kabli do 1 kV 3-żyłowych o przekroju żył do 16 mm2 o izolacji i powłoce z tworzyw sztucznych | szt. | 266
36 d.2.2 | KNR 5-10 0709-01 | Mechaniczne stawianie słupów oświetleniowych o masie do 300 kg w gruncie kat.I-III - Słup stalowy ocynkowany 9m + wysięgnik 1,5m + fundament | szt. | 45
37 d.2.2 | KNR 5-10 1005-07 | Montaż na zamontowanym wysięgniku opraw 100W | szt. | 45
38 d.2.2 | KNR 5-10 0709-01 | Mechaniczne stawianie słupów oświetleniowych o masie do 300 kg w gruncie kat.I-III - Maszt stalowy ocynkowany 10m + fundament | szt. | 6
39 d.2.2 | KNR 5-10 1005-07 | Montaż na masztach naświetlaczy 150W | szt. | 6
40 d.2.2 | KNR 5-10 1004-01 | Wciąganie przewodów z udziałem podnośnika samochodowego w słup - przewód YDY 3x2,5mm2 | m-1 przew. | 908
41 d.2.2 | E 0510 0100-01 | Montaż złącz IZK w słupach oświetleniowych | szt. | 45
42 d.2.2 | E 0510 0100-01 | Montaż złącz ZS-1 w słupach oświetleniowych | szt. | 6
43 d.2.2 | KNNR-W 9 1110-03 | Malowanie znaków, liter i cyfr o wys. 2-5 cm - ilość szacunkowa, opisy do uzgodnienia z przedst. Użytkownika | szt. | 54
44 d.2.2 | KNNR 5 0401-01 | Złącza kablowe oświetleniowe SO montowane na gotowym fundamencie przy stacji transforamtorowej | kpl. | 2
45 d.2.2 | KNR 5-08 0608-07 | Układanie bednarki w rowach kablowych - bednarka 25x4mm | m | 4267
46 d.2.2 | KNR 5-02 1305-04 | Montaż uziomów szpilkowych o długości do 2 m w gruncie kat. III (64 pręty po 1,5m) | uziom | 9
47 d.2.2 | KNR-W 5-08 0617-01 | Łączenie przewodów uziemiających przez spawanie w wykopie - szacunek | szt. | 4
2.3 | Pomiary CPV 45311200-2
48 d.2.3 | E 0510 4600-01 | Sprawdzenie rezystancji izolacji odcinka kabla o dł. do 100 m | odc. | 2
49 d.2.3 | E 0510 4600-02 | Sprawdzenie rezystancji izolacji odcinka kabla - każde następne 100 m | odc. | 42
50 d.2.3 | KNNR 5 1304-01 | Badania i pomiary instalacji uziemiającej (pierwszy pomiar) | szt. | 6
3 | LINIA 15 kV
3.1 | Roboty ziemne CPV 45231400
51 d.3.1 | KNR 2-01 0702-0203 | Kopanie koparkami podsiębiernymi rowów dla kabli o głębokości do 1.0 m i szer. dna do 0.4 m w gruncie kat. III-IV | m | 2177.5
52 d.3.1 | KNR 2-01 0701-0204 | Ręczne kopanie rowów dla kabli o głębokości do 1.2 m i szer. dna do 0.4 m w gruncie kat. III | m | 72
53 d.3.1 | KNNR 5 0706-01 | Nasypanie warstwy piasku na dnie rowu kablowego o szerokości do 0.4 m | m | 4701
54 d.3.1 | KNR-W 2-01 0310-02 | Wykopy liniowe pod fundamenty z uziemieniem stacji ii punktu zdawczo odbiorczego | m2 | 36
3.2 | Roboty montażowe CPV 45315500-3
55 d.3.2 | KNR 5-10 0303-03 | Układanie rur ochronnych HDPE(4) o średnicy 160mm w wykopie | m | 156.5
56 d.3.2 | KNR 5-10 0303-03 | Układanie rur ochronnych HDPE(3) o średnicy 160mm w wykopie | m | 177.5
57 d.3.2 | KNR 5-10 0113-04 | Układanie kabli jednożyłowych o masie do 5.5 kg/m na napięcie znamionowe poniżej 110 kV w rurach HDPE(4) 160mm - kabel XRUHAKXS 12/20 1x240mm2 | m | 526.5
58 d.3.2 | KNR 5-10 0113-04 | Układanie kabli jednożyłowych o masie do 5.5 kg/m na napięcie znamionowe poniżej 110 kV w rurach HDPE(3) 160mm - kabel XRUHAKXS 12/20 1x240mm2 | m | 33
59 d.3.2 | KNR 5-10 0101-05 | Ręczne układanie kabli jednożyłowych o masie do 5.5 kg/m na napięcie znamionowe poniżej 110 kV w rowach kablowych - kabel XRUHAKXS 12/20 1x240mm2 | m | 11938.5
60 d.3.2 | KNR 5-10 0608-06 | Montaż głowic wnętrzowych z taśm izolacyjnych na kablach jednożyłowych ( Al do 240 mm2) na napięcie do 20 kV o izolacji i powłoce z tworzyw sztucznych | szt. | 18
61 d.3.2 | KNR 5-08 0608-08 | Układanie bednarki w rowach kablowych - bednarka 50x4mm | m | 60
62 d.3.2 | KNR-W 5-08 0617-01 | Łączenie przewodów uziemiających przez spawanie w wykopie - szacunek | szt. | 3
63 d.3.2 | KNR 5-14 0104-09 | Montaż stacji transformatorowej | szt. | 2
64 d.3.2 | KNR 5-14 0104-09 | Montaż punktu zdawczo odbiorczego | szt. | 1
3.3 | Pomiary CPV 45311200-2
65 d.3.3 | E 0510 460001 | Sprawdzenie rezystancji izolacji odcinka kabla o dł. do 100 m | odc. | 3
66 d.3.3 | E 0510 460002 | Sprawdzenie rezystancji izolacji odcinka kabla - każde następne 100 m | odc. | 26
67 d.3.3 | KNNR 5 1304-01 | Badania i pomiary instalacji uziemiającej (pierwszy pomiar) | szt. | 3

## 2C przedmiar
PRZEDMIAR ROBÓT
„Dyfuzja procesów rozwojowych na terenie Północnego Mazowsza poprzez kompleksowe uzbrojenie terenów inwestycyjnych w północnej części powiatu przasnyskiego ETAP III”
PSG Chorzele - etap 2C
3. Branża elektryczna
Lp. | Kod pozycji przedmiaru | Opis | Jedn. miary | Przedmiar
1 | OŚWIETLENIE
1.1 | Roboty ziemne CPV 45231400
1 d.1.1 | KNR 2-01 0702-0202 | Kopanie koparkami podsiębiernymi rowów dla kabli o głębokości do 0.8 m i szer. dna do 0.4 m w gruncie kat. III-IV | m | 1084
2 d.1.1 | KNR 2-01 0701-0203 | Ręczne kopanie rowów dla kabli o głębokości do 1.0 m i szer. dna do 0.4 m w gruncie kat. III | m | 155
3 d.1.1 | KNNR 5 0706-01 | Nasypanie warstwy piasku na dnie rowu kablowego o szerokości do 0.4 m | m | 2340
4 d.1.1 | KNR-W 2-01 0705-02 | Mechaniczne zasypywanie spycharkami rowów dla kabli o głębokości do 0.6 m i szerokości dna do 0.4 m w gruncie kat. III-IV | m | 1084
5 d.1.1 | KNR-W 2-01 0704-02 | Ręczne zasypywanie rowów dla kabli o głębokości do 0.8 m i szerokości dna do 0.4 m w gruncie kat. III | m | 155
6 d.1.1 | KNR-W 2-01 0708-01 | Wykopy mechaniczne dla słupów elektroenergetycznych przy użyciu świdra mechanicznego wraz z ręcznym zasypaniem o głębokości do 2.0 m w gruncie kat. I-II | m2 | 170
1.2 | Roboty montażowe CPV 45316110-9
7 d.1.2 | KNR 5-10 0303-02 | Układanie rur ochronnych HDPE(4) o średnicy do 110 mm w wykopie | m | 46
8 d.1.2 | KNR 5-10 0303-02 | Układanie rur ochronnych karbowanych HDPE(3) o średnicy 75mm w wykopie | m | 10.5
9 d.1.2 | KNR 5-10 0114-02 | Układanie kabli wielożyłowych o masie do 1.0 kg/m na napięcie znamionowe poniżej 110 kV w rurach HDPE(4) 110mm - kabel YAKXS 4x35mm2 | m | 46
10 d.1.2 | KNR 5-10 0114-02 | Układanie kabli wielożyłowych o masie do 1.0 kg/m na napięcie znamionowe poniżej 110 kV w rurach HDPE(3) 75mm - kabel YAKXS 4x35mm2 | m | 10.5
11 d.1.2 | KNR 5-10 0103-02 | Ręczne układanie kabli wielożyłowych o masie do 1.0 kg/m na napięcie znamionowe poniżej 110 kV w rowach kablowych - kabel YAKXS 4x35mm2 | m | 2800
12 d.1.2 | E 0510 4500-06 | Obróbka na sucho kabli do 1 kV 5-żyłowych o przekroju żył do 50 mm2 o izolacji i powłoce z tworzyw sztucznych | szt. | 169
13 d.1.2 | E 0510 4500-01 | Obróbka na sucho kabli do 1 kV 3-żyłowych o przekroju żył do 16 mm2 o izolacji i powłoce z tworzyw sztucznych | szt. | 150
14 d.1.2 | KNR 5-10 0709-01 | Mechaniczne stawianie słupów oświetleniowych o masie do 300 kg w gruncie kat.I-III - Słup stalowy ocynkowany 9m + wysięgnik 1,5m + fundament | szt. | 34
15 d.1.2 | KNR 5-10 1005-07 | Montaż na zamontowanym wysięgniku opraw 100W | szt. | 34
16 d.1.2 | KNR 5-10 1004-01 | Wciąganie przewodów z udziałem podnośnika samochodowego w słup - przewód YDY 3x2,5mm2 | m-1 przew. | 642
17 d.1.2 | E 0510 0100-01 | Montaż złącz IZK w słupach oświetleniowych | szt. | 34
18 d.1.2 | KNNR-W 9 1110-03 | Malowanie znaków, liter i cyfr o wys. 2-5 cm - ilość szacunkowa, opisy do uzgodnienia z przedst. Użytkownika | szt. | 34
19 d.1.2 | KNR 5-08 0608-07 | Układanie bednarki w rowach kablowych - bednarka 25x4mm | m | 2800
20 d.1.2 | KNR 5-02 1305-04 | Montaż uziomów szpilkowych o długości do 2 m w gruncie kat. III (64 pręty po 1,5m) | uziom | 5
21 d.1.2 | KNR-W 5-08 0617-01 | Łączenie przewodów uziemiających przez spawanie w wykopie - szacunek | szt. | 3
1.3 | Pomiary CPV 45311200-2
22 d.1.3 | E 0510 4600-01 | Sprawdzenie rezystancji izolacji odcinka kabla o dł. do 100 m | odc. | 3
23 d.1.3 | E 0510 4600-02 | Sprawdzenie rezystancji izolacji odcinka kabla - każde następne 100 m | odc. | 29
24 d.1.3 | KNNR 5 1304-01 | Badania i pomiary instalacji uziemiającej (pierwszy pomiar) | szt. | 5

## KO 2B
KOSZTORYS OFERTOWY
„Dyfuzja procesów rozwojowych na terenie Północnego Mazowsza poprzez kompleksowe uzbrojenie terenów inwestycyjnych w północnej części powiatu przasnyskiego ETAP III”
PSG Chorzele - etap 2B
3. Branża elektryczna
Lp. | Kod pozycji przedmiaru | Wyszczególnienie i wyliczenie ilości robót | Jednostka | Ilość jednostek | Cena jednostkowa netto w PLN | Wartość netto w PLN
1 | POMPOWNIE
1.1 | Roboty ziemne CPV 45231400
1 d.1 | KNR 2-01 0702-0202 | Kopanie koparkami podsiębiernymi rowów dla kabli o głębokości do 0.8 m i szer. dna do 0.4 m w gruncie kat. III-IV | m | 1014
2 d.1 | KNR 2-01 0701-0203 | Ręczne kopanie rowów dla kabli o głębokości do 1.0 m i szer. dna do 0.4 m w gruncie kat. III | m | 120
3 d.1 | KNNR 5 0706-01 | Nasypanie warstwy piasku na dnie rowu kablowego o szerokości do 0.4 m | m | 2268
4 d.1 | KNR-W 2-01 0705-02 | Mechaniczne zasypywanie spycharkami rowów dla kabli o głębokości do 0.6 m i szerokości dna do 0.4 m w gruncie kat. III-IV | m | 1014
5 d.1 | KNR-W 2-01 0704-02 | Ręczne zasypywanie rowów dla kabli o głębokości do 0.8 m i szerokości dna do 0.4 m w gruncie kat. III | m | 120
6 d.1 | KNR-W 2-01 0308-10 | Wykopanie dołów o powierzchni dna do 0.2 m2 i głębokości do 1.0 m (kat. Gruntu III) - wykop pod fundament złącz kablowo-pomiarowych | dół. | 1
Razem dział: Roboty ziemne | [5 empty] | 0
1.2 | Roboty montażowe CPV 45231400
7 d.1.2 | KNR 5-10 0303-02 | Układanie rur ochronnych HDPE(4) o średnicy do 110 mm w wykopie | m | 49
8 d.1.2 | KNR 5-10 0303-02 | Układanie rur ochronnych karbowanych HDPE(3) o średnicy 75mm w wykopie | m | 69
9 d.1.2 | KNR 5-10 0114-02 | Układanie kabli wielożyłowych o masie do 1.0 kg/m na napięcie znamionowe poniżej 110 kV - kabel YAKXS 4x35mm2 | m | 15
10 d.1.2 | KNR 5-10 0114-02 | Układanie kabli wielożyłowych o masie do 1.0 kg/m na napięcie znamionowe poniżej 110 kV w rurach HDPE(4) 110mm - kabel YAKXS 4x25mm2 | m | 151
11 d.1.2 | KNR 5-10 0114-02 | Układanie kabli wielożyłowych o masie do 1.0 kg/m na napięcie znamionowe poniżej 110 kV w rurach HDPE(3) 75mm - kabel YAKXS 4x25mm2 | m | 64
12 d.1.2 | KNR 5-10 0103-02 | Ręczne układanie kabli wielożyłowych o masie do 1.0 kg/m na napięcie znamionowe poniżej 110 kV w rowach kablowych - kabel YAKXS 4x25mm2 | m | 1305
13 d.1.2 | E 0510 4500-06 | Obróbka na sucho kabli do 1 kV 5-żyłowych o przekroju żył do 50 mm2 o izolacji i powłoce z tworzyw sztucznych | szt. | 9
14 d.1.2 | E 0510 4500-07 | Obróbka na sucho kabli do 1 kV 5-żyłowych o przekroju żył do 70 mm2 o izolacji i powłoce z tworzyw sztucznych | szt. | 2
15 d.1.2 | KNR 5-08 0608-07 | Układanie bednarki w rowach kablowych - bednarka 25x4mm | m | 7.5
16 d.1.2 | KNR 5-02 1305-04 | Montaż uziomów szpilkowych o długości do 2 m w gruncie kat. III (6 prętów po 1,5 m) | uziom | 3
17 d.1.2 | KNR-W 5-08 0617-01 | Łączenie przewodów uziemiających przez spawanie w wykopie - szacunek | szt. | 3
18 d.1.2 | KNNR 5 0401-01 | Złącza kablowe ZKP1+ZK1 montowane na gotowym fundamencie przy stacji transforamtorowej | kpl. | 1
Razem dział: Roboty montażowe | [5 empty] | 0
1.3 | Pomiary CPV 45311200-2
19 d.1.3 | E 0510 4600-01 | Sprawdzenie rezystancji izolacji odcinka kabla o dł. do 100 m | odc. | 4
20 d.1.3 | E 0510 4600-02 | Sprawdzenie rezystancji izolacji odcinka kabla - każde następne 100 m | odc. | 15
21 d.1.3 | KNNR 5 1304-01 | Badania i pomiary instalacji uziemiającej (pierwszy pomiar) | szt. | 1
Razem dział: Pomiary | [5 empty] | 0
2 | OŚWIETLENIE
2.1 | Roboty ziemne CPV 45231400
22 d.2.1 | KNR 2-01 0702-0202 | Kopanie koparkami podsiębiernymi rowów dla kabli o głębokości do 0.8 m i szer. dna do 0.4 m w gruncie kat. III-IV | m | 1540
23 d.2.1 | KNR 2-01 0701-0203 | Ręczne kopanie rowów dla kabli o głębokości do 1.0 m i szer. dna do 0.4 m w gruncie kat. III | m | 220
24 d.2.1 | KNNR 5 0706-01 | Nasypanie warstwy piasku na dnie rowu kablowego o szerokości do 0.4 m | m | 3326
25 d.2.1 | KNR-W 2-01 0705-02 | Mechaniczne zasypywanie spycharkami rowów dla kabli o głębokości do 0.6 m i szerokości dna do 0.4 m w gruncie kat. III-IV | m | 1540
26 d.2.1 | KNR-W 2-01 0704-02 | Ręczne zasypywanie rowów dla kabli o głębokości do 0.8 m i szerokości dna do 0.4 m w gruncie kat. III | m | 220
27 d.2.1 | KNR-W 2-01 0308-10 | Wykopanie dołów o powierzchni dna do 0.2 m2 i głębokości do 1.0 m (kat. Gruntu III) - wykop pod fundament szafek oświetleniowych | dół. | 2
28 d.2.1 | KNR-W 2-01 0708-01 | Wykopy mechaniczne dla słupów elektroenergetycznych przy użyciu świdra mechanicznego wraz z ręcznym zasypaniem o głębokości do 2.0 m w gruncie kat. I-II | m2 | 240
Razem dział: Roboty ziemne | [5 empty] | 0
2.2 | Roboty montażowe CPV 45316110-9
29 d.2.2 | KNR 5-10 0303-02 | Układanie rur ochronnych HDPE(4) o średnicy do 110 mm w wykopie | m | 131
30 d.2.2 | KNR 5-10 0303-02 | Układanie rur ochronnych karbowanych HDPE(3) o średnicy 75mm w wykopie | m | 44.5
31 d.2.2 | KNR 5-10 0114-02 | Układanie kabli wielożyłowych o masie do 1.0 kg/m na napięcie znamionowe poniżej 110 kV w rurach HDPE(4) 110mm - kabel YAKXS 4x35mm2 | m | 131
32 d.2.2 | KNR 5-10 0114-02 | Układanie kabli wielożyłowych o masie do 1.0 kg/m na napięcie znamionowe poniżej 110 kV w rurach HDPE(3) 75mm - kabel YAKXS 4x35mm2 | m | 44.5
33 d.2.2 | KNR 5-10 0103-02 | Ręczne układanie kabli wielożyłowych o masie do 1.0 kg/m na napięcie znamionowe poniżej 110 kV w rowach kablowych - kabel YAKXS 4x35mm2 | m | 3760.5
34 d.2.2 | E 0510 4500-06 | Obróbka na sucho kabli do 1 kV 5-żyłowych o przekroju żył do 50 mm2 o izolacji i powłoce z tworzyw sztucznych | szt. | 200
35 d.2.2 | E 0510 4500-01 | Obróbka na sucho kabli do 1 kV 3-żyłowych o przekroju żył do 16 mm2 o izolacji i powłoce z tworzyw sztucznych | szt. | 266
36 d.2.2 | KNR 5-10 0709-01 | Mechaniczne stawianie słupów oświetleniowych o masie do 300 kg w gruncie kat.I-III - Słup stalowy ocynkowany 9m + wysięgnik 1,5m + fundament | szt. | 45
37 d.2.2 | KNR 5-10 1005-07 | Montaż na zamontowanym wysięgniku opraw 100W | szt. | 45
38 d.2.2 | KNR 5-10 0709-01 | Mechaniczne stawianie słupów oświetleniowych o masie do 300 kg w gruncie kat.I-III - Słup betonowy 12m z wys. 1,5m | szt. | 6
39 d.2.2 | KNR 5-10 1005-07 | Montaż na zamontowanym wysięgniku opraw 150W na słupach betonowych | szt. | 6
40 d.2.2 | KNR 5-10 1004-01 | Wciąganie przewodów z udziałem podnośnika samochodowego w słup - przewód YDY 3x2,5mm2 | m-1 przew. | 908
41 d.2.2 | E 0510 0100-01 | Montaż złącz IZK w słupach oświetleniowych | szt. | 45
42 d.2.2 | E 0510 0100-01 | Montaż złącz ZS-1 w słupach oświetleniowych | szt. | 6
43 d.2.2 | KNNR-W 9 1110-03 | Malowanie znaków, liter i cyfr o wys. 2-5 cm - ilość szacunkowa, opisy do uzgodnienia z przedst. Użytkownika | szt. | 54
44 d.2.2 | KNNR 5 0401-01 | Złącza kablowe oświetleniowe SO montowane na gotowym fundamencie przy stacji transforamtorowej | kpl. | 2
45 d.2.2 | KNR 5-08 0608-07 | Układanie bednarki w rowach kablowych - bednarka 25x4mm | m | 4267
46 d.2.2 | KNR 5-02 1305-04 | Montaż uziomów szpilkowych o długości do 2 m w gruncie kat. III (64 pręty po 1,5m) | uziom | 9
47 d.2.2 | KNR-W 5-08 0617-01 | Łączenie przewodów uziemiających przez spawanie w wykopie - szacunek | szt. | 4
Razem dział: Roboty montażowe | [5 empty] | 0
2.3 | Pomiary CPV 45311200-2
48 d.2.3 | E 0510 4600-01 | Sprawdzenie rezystancji izolacji odcinka kabla o dł. do 100 m | odc. | 2
49 d.2.3 | E 0510 4600-02 | Sprawdzenie rezystancji izolacji odcinka kabla - każde następne 100 m | odc. | 42
50 d.2.3 | KNNR 5 1304-01 | Badania i pomiary instalacji uziemiającej (pierwszy pomiar) | szt. | 6
Razem dział: Pomiary | [5 empty] | 0
3 | LINIA 15 kV
3.1 | Roboty ziemne CPV 45231400
51 d.3.1 | KNR 2-01 0702-0203 | Kopanie koparkami podsiębiernymi rowów dla kabli o głębokości do 1.0 m i szer. dna do 0.4 m w gruncie kat. III-IV | m | 2177.5
52 d.3.1 | KNR 2-01 0701-0204 | Ręczne kopanie rowów dla kabli o głębokości do 1.2 m i szer. dna do 0.4 m w gruncie kat. III | m | 72
53 d.3.1 | KNNR 5 0706-01 | Nasypanie warstwy piasku na dnie rowu kablowego o szerokości do 0.4 m | m | 4701
54 d.3.1 | KNR-W 2-01 0310-02 | Wykopy liniowe pod fundamenty z uziemieniem stacji ii punktu zdawczo odbiorczego | m2 | 36
Razem dział: Roboty ziemne | [5 empty] | 0
3.2 | Roboty montażowe CPV 45315500-3
55 d.3.2 | KNR 5-10 0303-03 | Układanie rur ochronnych HDPE(4) o średnicy 160mm w wykopie | m | 156.5
56 d.3.2 | KNR 5-10 0303-03 | Układanie rur ochronnych HDPE(3) o średnicy 160mm w wykopie | m | 177.5
57 d.3.2 | KNR 5-10 0113-04 | Układanie kabli jednożyłowych o masie do 5.5 kg/m na napięcie znamionowe poniżej 110 kV w rurach HDPE(4) 160mm - kabel XRUHAKXS 12/20 1x240mm2 | m | 526.5
58 d.3.2 | KNR 5-10 0113-04 | Układanie kabli jednożyłowych o masie do 5.5 kg/m na napięcie znamionowe poniżej 110 kV w rurach HDPE(3) 160mm - kabel XRUHAKXS 12/20 1x240mm2 | m | 33
59 d.3.2 | KNR 5-10 0101-05 | Ręczne układanie kabli jednożyłowych o masie do 5.5 kg/m na napięcie znamionowe poniżej 110 kV w rowach kablowych - kabel XRUHAKXS 12/20 1x240mm2 | m | 11938.5
60 d.3.2 | KNR 5-10 0608-06 | Montaż głowic wnętrzowych z taśm izolacyjnych na kablach jednożyłowych ( Al do 240 mm2) na napięcie do 20 kV o izolacji i powłoce z tworzyw sztucznych | szt. | 18
61 d.3.2 | KNR 5-08 0608-08 | Układanie bednarki w rowach kablowych - bednarka 50x4mm | m | 60
62 d.3.2 | KNR-W 5-08 0617-01 | Łączenie przewodów uziemiających przez spawanie w wykopie - szacunek | szt. | 3
63 d.3.2 | KNR 5-14 0104-09 | Montaż stacji transformatorowej | szt. | 2
64 d.3.2 | KNR 5-14 0104-09 | Montaż punktu zdawczo odbiorczego | szt. | 1
Razem dział: Roboty montażowe | [5 empty] | 0
3.3 | Pomiary CPV 45311200-2
65 d.3.3 | E 0510 460001 | Sprawdzenie rezystancji izolacji odcinka kabla o dł. do 100 m | odc. | 3
66 d.3.3 | E 0510 460002 | Sprawdzenie rezystancji izolacji odcinka kabla - każde następne 100 m | odc. | 26
67 d.3.3 | KNNR 5 1304-01 | Badania i pomiary instalacji uziemiającej (pierwszy pomiar) | szt. | 3
Razem dział: Pomiary | [5 empty] | 0
Wartość kosztorysowa robót bez podatku VAT
Podatek VAT ..... %
Wartość kosztorysowa robót z podatkiem VAT
Słownie brutto: |  | ……………………………………………………………………………………
…………………… dn. ……………………………… 2018 r.
……………………………………………..
podpis osoby ze strony wykonawy,
upoważnionej do składania oświadczeń woli

## KO 2C
KOSZTORYS OFERTOWY
„Dyfuzja procesów rozwojowych na terenie Północnego Mazowsza poprzez kompleksowe uzbrojenie terenów inwestycyjnych w północnej części powiatu przasnyskiego ETAP III”
PSG Chorzele - etap 2C
3. Branża elektryczna
Lp. | Kod pozycji przedmiaru | Wyszczególnienie i wyliczenie ilości robót | Jednostka | Ilość jednostek | Cena jednostkowa netto w PLN | Wartość netto w PLN
1 | OŚWIETLENIE
1.1 | Roboty ziemne CPV 45231400
1 d.1.1 | KNR 2-01 0702-0202 | Kopanie koparkami podsiębiernymi rowów dla kabli o głębokości do 0.8 m i szer. dna do 0.4 m w gruncie kat. III-IV | m | 1084
2 d.1.1 | KNR 2-01 0701-0203 | Ręczne kopanie rowów dla kabli o głębokości do 1.0 m i szer. dna do 0.4 m w gruncie kat. III | m | 155
3 d.1.1 | KNNR 5 0706-01 | Nasypanie warstwy piasku na dnie rowu kablowego o szerokości do 0.4 m | m | 2340
4 d.1.1 | KNR-W 2-01 0705-02 | Mechaniczne zasypywanie spycharkami rowów dla kabli o głębokości do 0.6 m i szerokości dna do 0.4 m w gruncie kat. III-IV | m | 1084
5 d.1.1 | KNR-W 2-01 0704-02 | Ręczne zasypywanie rowów dla kabli o głębokości do 0.8 m i szerokości dna do 0.4 m w gruncie kat. III | m | 155
6 d.1.1 | KNR-W 2-01 0708-01 | Wykopy mechaniczne dla słupów elektroenergetycznych przy użyciu świdra mechanicznego wraz z ręcznym zasypaniem o głębokości do 2.0 m w gruncie kat. I-II | m2 | 170
Razem dział: Roboty ziemne | [5 empty] | 0
1.2 | Roboty montażowe CPV 45316110-9
7 d.1.2 | KNR 5-10 0303-02 | Układanie rur ochronnych HDPE(4) o średnicy do 110 mm w wykopie | m | 46
8 d.1.2 | KNR 5-10 0303-02 | Układanie rur ochronnych karbowanych HDPE(3) o średnicy 75mm w wykopie | m | 10.5
9 d.1.2 | KNR 5-10 0114-02 | Układanie kabli wielożyłowych o masie do 1.0 kg/m na napięcie znamionowe poniżej 110 kV w rurach HDPE(4) 110mm - kabel YAKXS 4x35mm2 | m | 46
10 d.1.2 | KNR 5-10 0114-02 | Układanie kabli wielożyłowych o masie do 1.0 kg/m na napięcie znamionowe poniżej 110 kV w rurach HDPE(3) 75mm - kabel YAKXS 4x35mm2 | m | 10.5
11 d.1.2 | KNR 5-10 0103-02 | Ręczne układanie kabli wielożyłowych o masie do 1.0 kg/m na napięcie znamionowe poniżej 110 kV w rowach kablowych - kabel YAKXS 4x35mm2 | m | 2800
12 d.1.2 | E 0510 4500-06 | Obróbka na sucho kabli do 1 kV 5-żyłowych o przekroju żył do 50 mm2 o izolacji i powłoce z tworzyw sztucznych | szt. | 169
13 d.1.2 | E 0510 4500-01 | Obróbka na sucho kabli do 1 kV 3-żyłowych o przekroju żył do 16 mm2 o izolacji i powłoce z tworzyw sztucznych | szt. | 150
14 d.1.2 | KNR 5-10 0709-01 | Mechaniczne stawianie słupów oświetleniowych o masie do 300 kg w gruncie kat.I-III - Słup stalowy ocynkowany 9m + wysięgnik 1,5m + fundament | szt. | 34
15 d.1.2 | KNR 5-10 1005-07 | Montaż na zamontowanym wysięgniku opraw 100W | szt. | 34
16 d.1.2 | KNR 5-10 1004-01 | Wciąganie przewodów z udziałem podnośnika samochodowego w słup - przewód YDY 3x2,5mm2 | m-1 przew. | 642
17 d.1.2 | E 0510 0100-01 | Montaż złącz IZK w słupach oświetleniowych | szt. | 34
18 d.1.2 | KNNR-W 9 1110-03 | Malowanie znaków, liter i cyfr o wys. 2-5 cm - ilość szacunkowa, opisy do uzgodnienia z przedst. Użytkownika | szt. | 34
19 d.1.2 | KNR 5-08 0608-07 | Układanie bednarki w rowach kablowych - bednarka 25x4mm | m | 2800
20 d.1.2 | KNR 5-02 1305-04 | Montaż uziomów szpilkowych o długości do 2 m w gruncie kat. III (64 pręty po 1,5m) | uziom | 5
21 d.1.2 | KNR-W 5-08 0617-01 | Łączenie przewodów uziemiających przez spawanie w wykopie - szacunek | szt. | 3
Razem dział: Roboty montażowe | [5 empty] | 0
1.3 | Pomiary CPV 45311200-2
22 d.1.3 | E 0510 4600-01 | Sprawdzenie rezystancji izolacji odcinka kabla o dł. do 100 m | odc. | 3
23 d.1.3 | E 0510 4600-02 | Sprawdzenie rezystancji izolacji odcinka kabla - każde następne 100 m | odc. | 29
24 d.1.3 | KNNR 5 1304-01 | Badania i pomiary instalacji uziemiającej (pierwszy pomiar) | szt. | 5
Razem dział: Pomiary | [5 empty] | 0
Wartość kosztorysowa robót bez podatku VAT
Podatek VAT ..... %
Wartość kosztorysowa robót z podatkiem VAT
Słownie brutto: |  | ……………………………………………………………………………………
…………………… dn. ……………………………… 2018 r.
……………………………………………..
podpis osoby ze strony wykonawy,
upoważnionej do składania oświadczeń woli