## 2B
PRZEDMIAR ROBÓT
„Dyfuzja procesów rozwojowych na terenie Północnego Mazowsza poprzez kompleksowe uzbrojenie terenów inwestycyjnych w północnej części powiatu przasnyskiego ETAP III”
PSG Chorzele - etap 2B
5. Branża kolejowa
Lp. | Kod pozycji przedmiaru | Opis | Jedn. miary | Przedmiar
1 | ROBOTY KOLEJOWE - BOCZNICA CHORZELE
1.1 | Roboty ziemne CPV: 45111200-0
1 d.1.1 | KNR-W 2-01 0113-01 | Roboty pomiarowe przy liniowych robotach ziemnych - trasa kolei w terenie równinnym | km | 1.03
2 d.1.1 | KNR-W 2-01 0201-11 | Roboty ziemne wykonywane koparkami przedsiębiernymi o pojemności łyżki 0.60 m3 w gruncie kat. III z transportem urobku samochodami samowyładowczymi na odległość do 1 km - w tym system rowów bocznych | m3 | 3611
3 d.1.1 | KNR-W 2-01 0227-02 | Formowanie i zagęszczanie nasypów o wys. do 3.0 m spycharkami w gruncie kat. III | m3 | 187
4 d.1.1 | KNR 2-31 0103-04 | Mechaniczne profilowanie i zagęszczenie podłoża pod warstwy konstrukcyjne nawierzchni w gruncie kat. I-IV | m2 | 5417
5 d.1.1 | KNR 9-11 0101-02 | Wzmacnianie podłoża gruntowego geosiatkami i geowłókninami na gruntach o umiarkowanej nośności sposobem ręcznym | m2 | 5417
1.2 | Budowa torów CPV: 45234000-6
6 d.1.2 | KNK 2-06 0115-02 | Podbudowa z kruszywa łamanego niesortowanego. Grubość po zagęszczeniu ponad 15 cm | m3 | 978
7 d.1.2 | KNR 2-37/GEO 0501-03 | Mechaniczne wykonanie zagęszczonej warstwy tłucznia na gotowym podtorzu; tłuczeń (kliniec) dostarczany samochodami samowyładowczymi | m3 | 805
8 d.1.2 | KNR 2-37/GEO 0306-03 | Ręczne układanie toru kolejowego na podkładach drewnianych twardych przy dostawie materiałów luzem torem budowanym; szyny dł. 30 m, rozstaw podkładów 0,6 m. | km toru | 1.03
9 d.1.2 | KNR 2-37/GEO 0107-04 | Materiały nawierzchniowe; przytwierdzenie K, szyny S 49, podkłady drewniane twarde. | km toru | 1.03
10 d.1.2 | KNR 2-37/GEO 0502-01 | Mechaniczne balastowanie torów zmontowanych na zagęszczonej warstwie tłucznia przy użyciu zespołu maszyn; o rozstawie 0,6 m. | m3 | 744
11 d.1.2 | KNR 2-37/GEO 0607-03 | Mechaniczne podbicie toru podbijarką torową toru o rozstawie 0,60 m | km | 1.03
1.3 | Budowa przejazdów kolejowych CPV: 45234000-6
12 d.1.2 | KNR 2-37/GEO 0811-04 | Zabudowa przejazdów drogowych - nawierzchnia z mieszanek mineralno-bitumicznych pomiędzy tokami szynowymi na długości przejazdu | m2 | 54
13 d.1.2 | KNR 2-31 0702-01 | Pachołki na przejazdach kolejowych | szt. | 60
14 d.1.2 | KNR 2-37/GEO 0809-03 | Układanie różnych elementów nawierzchni kolejowej - zabudowa ogranicznika z szyn odbojnicowych dla utworzenia żłobka wraz z prowadnicami na łukach | m | 445
15 d.1.2 | KNCK-7 0504-03 | Wykonanie oznakowania wskaźnikami W6a, W13, G3 | szt. | 6
16 d.1.2 | KNCK-7 0504-03 | Wykonanie oznakowania znakiem B20 | szt. | 6

## KO 2B
KOSZTORYS OFERTOWY
„Dyfuzja procesów rozwojowych na terenie Północnego Mazowsza poprzez kompleksowe uzbrojenie terenów inwestycyjnych w północnej części powiatu przasnyskiego ETAP III”
PSG Chorzele - etap 2B
5. Branża kolejowa
Lp. | Kod pozycji przedmiaru | Wyszczególnienie i wyliczenie ilości robót | Jednostka | Ilość jednostek | Cena jednostkowa netto w PLN | Wartość netto w PLN
1 | ROBOTY KOLEJOWE - BOCZNICA CHORZELE
1.1 | Roboty ziemne CPV: 45111200-0
1 d.1.1 | KNR-W 2-01 0113-01 | Roboty pomiarowe przy liniowych robotach ziemnych - trasa kolei w terenie równinnym | km | 1.03
2 d.1.1 | KNR-W 2-01 0201-11 | Roboty ziemne wykonywane koparkami przedsiębiernymi o pojemności łyżki 0.60 m3 w gruncie kat. III z transportem urobku samochodami samowyładowczymi na odległość do 1 km - w tym system rowów bocznych | m3 | 3611
3 d.1.1 | KNR-W 2-01 0227-02 | Formowanie i zagęszczanie nasypów o wys. do 3.0 m spycharkami w gruncie kat. III | m3 | 187
4 d.1.1 | KNR 2-31 0103-04 | Mechaniczne profilowanie i zagęszczenie podłoża pod warstwy konstrukcyjne nawierzchni w gruncie kat. I-IV | m2 | 5417
5 d.1.1 | KNR 9-11 0101-02 | Wzmacnianie podłoża gruntowego geosiatkami i geowłókninami na gruntach o umiarkowanej nośności sposobem ręcznym | m2 | 5417
Razem dział: Roboty ziemne | [5 empty] | 0
1.2 | Budowa torów CPV: 45234000-6
6 d.1.2 | KNK 2-06 0115-02 | Podbudowa z kruszywa łamanego niesortowanego. Grubość po zagęszczeniu ponad 15 cm | m3 | 978
7 d.1.2 | KNR 2-37/GEO 0501-03 | Mechaniczne wykonanie zagęszczonej warstwy tłucznia na gotowym podtorzu; tłuczeń (kliniec) dostarczany samochodami samowyładowczymi | m3 | 805
8 d.1.2 | KNR 2-37/GEO 0306-03 | Ręczne układanie toru kolejowego na podkładach drewnianych twardych przy dostawie materiałów luzem torem budowanym; szyny dł. 30 m, rozstaw podkładów 0,6 m. | km toru | 1.03
9 d.1.2 | KNR 2-37/GEO 0107-04 | Materiały nawierzchniowe; przytwierdzenie K, szyny S 49, podkłady drewniane twarde. | km toru | 1.03
10 d.1.2 | KNR 2-37/GEO 0502-01 | Mechaniczne balastowanie torów zmontowanych na zagęszczonej warstwie tłucznia przy użyciu zespołu maszyn; o rozstawie 0,6 m. | m3 | 744
11 d.1.2 | KNR 2-37/GEO 0607-03 | Mechaniczne podbicie toru podbijarką torową toru o rozstawie 0,60 m | km | 1.03
Razem dział: Budowa torów | [5 empty] | 0
1.3 | Budowa przejazdów kolejowych CPV: 45234000-6
12 d.1.3 | KNR 2-37/GEO 0811-04 | Zabudowa przejazdów drogowych - nawierzchnia z mieszanek mineralno-bitumicznych pomiędzy tokami szynowymi na długości przejazdu | m2 | 54
13 d.1.3 | KNR 2-31 0702-01 | Pachołki na przejazdach kolejowych | szt. | 60
14 d.1.3 | KNR 2-37/GEO 0809-03 | Układanie różnych elementów nawierzchni kolejowej - zabudowa ogranicznika z szyn odbojnicowych dla utworzenia żłobka wraz z prowadnicami na łukach | m | 445
15 d.1.3 | KNCK-7 0504-03 | Wykonanie oznakowania wskaźnikami W6a, W13, G3 | szt. | 6
16 d.1.3 | KNCK-7 0504-03 | Wykonanie oznakowania znakiem B20 | szt. | 6
Razem dział: Budowa przejazdów kolejowych | [5 empty] | 0
Wartość kosztorysowa robót bez podatku VAT |  |  | 0
Podatek VAT 23 % |  |  | 0
Ogółem wartość kosztorysowa robót |  |  | 0
Słownie brutto: |  | ……………………………………………………………………………………
…………………… dn. ……………………………… 2018 r.
……………………………………………..
podpis osoby ze strony wykonawy,
upoważnionej do składania oświadczeń woli