## 2B przedmiar
PRZEDMIAR ROBÓT
„Dyfuzja procesów rozwojowych na terenie Północnego Mazowsza poprzez kompleksowe uzbrojenie terenów inwestycyjnych w północnej części powiatu przasnyskiego ETAP III”
PSG Chorzele - etap 2B
2. Branża sanitarna
Lp. | Kod pozycji przedmiaru | Opis | Jedn. miary | Przedmiar
1 | KANALIZACJA DESZCZOWA
1.1 | Roboty zabezpieczające CPV:45113000-2
1 d.1.1 | KNR 2-25 0416-02 | Kładki dla pieszych na ramach - budowa | m3 | 0.2
2 d.1.1 | KNR 2-25 0416-04 | Kładki dla pieszych na ramach - rozebranie | m3 | 0.2
3 d.1.1 | KNR 2-25 0417-01 | Barierki ochronne z desek na słupkach drewnianych - budowa | m | 500
4 d.1.1 | KNR 2-25 0417-02 | Barierki ochronne z desek na słupkach drewnianych - rozebranie | m | 500
1.2 | Roboty ziemne CPV: 45111200-0
5 d.1.2 | KNNR 1 0202-06 | Roboty ziemne wykonywane koparkami podsiębiernymi o poj.łyżki 0.40 m3 w gr.kat. III-IV z transp.urobku na odl.do 1 km sam.samowyład. - wykopy pod kanał główny | m3 | 1236.18
6 d.1.2 | KNNR 1 0202-06 | Roboty ziemne wykonywane koparkami podsiębiernymi o poj.łyżki 0.40 m3 w gr.kat. III-IV z transp.urobku na odl.do 1 km sam.samowyład. - wykopy pod przykanaliki | m3 | 10.3
7 d.1.2 | KNNR 1 0202-06 | Roboty ziemne wykonywane koparkami podsiębiernymi o poj.łyżki 0.40 m3 w gr.kat. III-lV z transp.urobku na odl.do 1 km sam.samowyład. - poszerżenie i pogłębienie pod studnie, pompownie, osadniki | m3 | 106
8 d.1.2 | KNNR 1 0208-02 | Dodatek za każdy rozp. 1 km transportu ziemi samochodami samowyładowczymi po drogach o nawierzchni utwardzonej(kat.gr. I-IV) Krotność = 9 | m3 | 609.6
9 d.1.2 | kalk. własna | Opłata za składowanie na wysypisku | m3 | 3340.2
10 d.1.2 | kalk. własna | Umocnienie pionowych ścian wykopów obudowami szalunkowymi | m2 | 6108.04
11 d.1.2 | KNNR 4 1411-02 | Podłoża pod kanały I obiekty z materiałów sypkich grub. 15 cm | m3 | 144.98
12 d.1.2 | KNNR 4 1411-04 | Podłoża pod kanały i obiekty z materiałów sypkich grub. 25 cm fundament z pospółkl pod przepusty drogowe | m3 | 34.47
13 d.1.2 | KNNR 4 1411-05 | Podłoża pod kanały i obiekty z materiałów z betonu podłoża pod wyloty, pod pompownie osadniki i zbiornik. | m3 | 70
14 d.1.2 | KNR-W 2-01 0501-03 | Ręczne zasypywanie wykopów ze skarpami w gruncie kat. I-III z przerzutern na odległość do 3 m - zagęszczanie mechaniczne | m3 | 354.8
15 d.1.2 | KNNR 1 0214-05 | Zasypanie wykopów fund.podłużnych,punktowych,rowów,wykopów obiektowych spycharkami z zagęszcz.mechanicznym ubijakami (gr.warstwy w stanie luźnym 25 cm) - kat.gr. III-IV | m3 | 1466.29
16 d.1.2 | kalk. własna | Koszt piasku wraz z dowozem | m3 | 507.29
17 d.1.2 | KNNR 1 0605-01 | Igłofiltry o średnicy do 50 mm wpłukiwane w grunt bezpośrednio bez opsypki do głębokości 4 m. | szt. | 45
18 d.1.2 | kalk. własna | Czas pompowania | godz. | 100
1.3 | Roboty montażowe CPV: 45232410-9
19 d.1.3 | KNNR 4 1307-08 | Kanały z rur polietylenowychPE SN8 o śr. nominalnej 1000 mm | m | 324
20 d.1.3 | KNNR 4 1307-09 | Kanały z rur polietylenowych typu PE SN8 o śr. nominalnej 1200 mm | m | 151
21 d.1.3 | KNNR 4 1324-08 | Łączenie rur i kształtek polietylenowych typu WEHOLITE-SPIRO o śr. 1000 mm metodą spawania ekstruzyjnego | złącz. | 52
22 d.1.3 | KNNR 4 1324-09 | Łączenie rur i kształtek polietylenowych typu WEHOLITE-SPIRO o śr. 1200 mm metodą spawania ekstruzyjnego | złącz. | 25
23 d.1.3 | KNNR4 1308-04 | Kanały z rur PVC SN8 ze ścianka litą łączonych na wcisk o śr. zewn. 250 mm | m | 12
24 d.1.3 | KNNR4 1308-03 | Kanały z rur PVC SN8 ze ścianką litą łączonych na wcisk o śr. zewn. 200 mm | m | 112
25 d.1.3 | KNNR4 1009-11 | Kanalizacja deszczowa tłoczna - montaż rurociągów z rur polietylenowych (PE, PEHD) o śr.zewnętrznej 250 mm | m | 81
26 d.1.3 | KNNR4 1009-09 | Kanalizacja deszczowa tłoczna montaż rurociągów (PE, PEHD) o śr.zewnętrznej 200 mm | m | 65
27 d.1.3 | KNNR4 1418-01 | Studnie kanalizacyjne systemowe PE ekscentryczne kompletne o średnicy 1000 mm analogia | szt. | 7
28 d.1.3 | KNNR4 1413-03 | Studnie rewizyjne z kręgów betonowych o śr. 1200 mm w gotowym wykopie o głębok. 3m Studnie rozprężne | stud. | 1
29 d.1.3 | KNNR4 1413-03 | Studnie rewizyjne z kręgów betonowych o śr. 1200 mm w gotowym wykopie o głębok. 3m osadnikowe V=1,5m3 | stud. | 2
30 d.1.3 | KNNR 4 1413-05 | Separator ESK 20 | stud. | 1
31 d.1.3 | KNNR 4 1413-04 | Studnie rewizyjne z kręgów betonowych o śr. 1200 mm w gotowym wykopie za każde 0.5 m różnicy głęb. | [0.5 m] stud. | 1
32 d.1.3 | KNNR4 1424-02 | Studzienki ściekowe uliczne o śr.500 mm z osadnikiem i wpustem uiicznym kl. D400 o wymiarach 620x420mm mocowanym zawiasowo | szt. | 2
33 d.1.3 | KNR 2-31 0605-05 | Przepusty rurowe pod zjazdami - ścianki czołowe dla rur o śr.2x 60 cm | ściank. | 12
34 d.1.3 | KNR 2-31 0605-08 | Przepusty rurowe pod zjazdami - rury żelbetowe o śr. 60 cm | m | 134
35 d.1.3 | KNR 2-01 0515-02 | Ułożenie ścieków drogowych korytkowych o gr. 15 cm na podbudowie | m | 2
36 d.1.3 | KNR 2-01 0516-04 | Umocnienie skarp i dna rowów płytami ażurowymi na podsypce cementowo-piaskowej | m2 | 500
37 d.1.3 | kalk. własna | Inspekcja kanałów kamerą TV, wraz z podaniem spadków kanału | m | 200
38 d.1.3 | KNNR4 1610-12 | Próba wodna szczelności kanałów rurowych o śr.nominalnej 1200 mm | odc. -1 prób. | 1
39 d.1.3 | KNNR4 1610-11 | Próba wodna szczelności kanałów rurowych o śr.nominalnej 1000 mm | odc. -1 prób. | 1
40 d.1.3 | wycena własna | Dodatkowe nakłady oraz prace wynikające z technologii robót i opisu technicznego | r-g | 10
2 | KANALIZACJA SANITARNA
2.1 | Roboty zabezpieczające CPV:45113000-2
41 d.2.1 | KNR 2-25 0416-02 | Kładki dla pieszych na ramach - budowa | m3 | 0.2
42 d.2.1 | KNR 2-25 0417-01 | Barierki ochronne z desek na słupkach drewnianych - budowa | m | 1347.5
43 d.2.1 | KNR 2-25 0416-04 | Kładki dla pieszych na ramach - rozebranie | m3 | 0.2
44 d.2.1 | KNR 2-25 0417-02 | Barierki ochronne z desek na słupkach drewnianych - rozebranie | m | 1347.5
2.2 | Roboty ziemne CPV: 45111200-0
45 d.2.2 | KNNR 1 0202-06 | Roboty ziemne wykonywane koparkami podsiębiernymi o poj.łyżki 0.40 m3 w gr.kat. III-IV z transp.urobku na odl.do 1 km sam.samowyład. | m3 | 6530
46 d.2.2 | KNNR 1 0202-06 | Roboty ziemne wykonywane koparkami podsiębiernymi o poj.łyżki 0.40 m3 w gr.kat. III-IV z transp.urobku na odl.do 1 km sam.samowyład. - poszerzenie i pogłębienie pod studnie, pompownie | m3 | 314
47 d.2.2 | KNNR 1 0208-02 | Dodatek za każdy rozp. 1 km transportu ziemi samochodami samowyładowczymi po drogach o nawierzchni utwardzonej(kat.gr. I-IV) Krotność = 9 | m3 | 3699.5
48 d.2.2 | kalk. własna | Opłata za składowanie na wysypisku | m3 | 3699.5
49 d.2.2 | kalk. własna | Umocnienie pionowych ścian wykopów obudowami szalunkowymi | m3 | 10233
50 d.2.2 | KNNR 4 1411-02 | Podłoża pod kanały I obiekty z materiałów sypkich grub. 15 cm | m3 | 282
51 d.2.2 | KNR-W 2-01 0501-03 | Ręczne zasypywanie wykopów ze skarpami w gruncie kat. I-III z przerzutem na odległość do 3 m - zagęszczanie mechaniczne | m3 | 2053.2
52 d.2.2 | KNNR 1 0214-05 | Zasypanie wykopów .fund.podłużnych,punktowych,rowów,wykopów obiektowych spycharkami z zagęszcz.mechanicznym ubijakami (gr.warstwy w stanie luźnym 25 cm) - kat.gr. III-IV | m3 | 4790.8
53 d.2.2 | kalk. własna | Koszt piasku wraz z dowozem | m3 | 3422
54 d.2.2 | KNNR 1 0605-01 | Igłofiltry o średnicy do 50 mm wpłukiwane w grunt bezpośrednio bez opsypki do głębokości 4 m. | szt. | 50
55 d.2.2 | kalk. własna | Czas pompowania | godz. | 100
2.3 | Roboty montażowe CPV: 45232410-9
56 d.2.3 | KNNR 4 1308-04 | Kanały z rur PVC łączonych na wcisk o śr. zewn. 250 mm | m | 820
57 d.2.3 | KNNR 4 1308-05 | Kanały z rur PVC łączonych na wcisk o śr. zewn. 315 mm | m | 746.5
58 d.2.3 | KNNR 4 1009-03 | Kanalizacja sanitarna tłoczna - montaż rurociągów z rur polietylenowych (PE, PEHD) o śr.zewnętrznej 90 mm | m | 15
59 d.2.3 | KNNR 4 1413-01 | Studnie rewizyjne z kręgów betonowych o śr. 1000 mm w gotowym wykopie o głębok. 3m | stud. | 30
60 d.2.3 | KNNR 4 1413-02 | Studnie rewizyjne z kręgów betonowych o śr. 1000 mm w gotowym wykopie za każde 0.5 m różnicy głęb. | [0.5 m] stud. | 59
61 d.2.3 | KNNR 4 1413-03 | Studnie rewizyjne i rozprężne z kręgów betonowych o śr. 1200 mm w gotowym wykopie o głębok. 3m | stud. | 2
62 d.2.3 | KNNR 4 1413-04 | Studnie rewizyjne z kręgów betonowych o śr. 1200 mm w gotowym wykopie za każde 0.5 m różnicy głęb. | [0.5 m] stud. | 2
63 d.2.3 | KNNR 4 1413-03 analogia | Przepompownie ścieków sanitarnych kompletne z transportem i montażem na budowle | stud. | 1
64 d.2.3 | KNR-W 2-19 0306-06 analogia | Rury ochronne (osłonowe) stalowe | m | 45
65 d.2.3 | KNNR4 1411-06 | Podłoża pod kanały i obiekty z materiałów sypkich z dodatkiem cementu grub. 15 cm | m3 | 1.2
66 d.2.3 | kalk. własna | Inspekcja kanałów kamerą TV, wraz z podaniem spadków kanałau | m | 1617
67 d.2.3 | KNNR4 1610-04 | Próba wodna szczelności kanałów rurowych o śr.nominalnej 315 mm | odc. -1 prób. | 4
68 d.2.3 | KNNR4 1610-03 | Próba wodna szczelności kanałów rurowych o śr.nominalnej 250 mm | odc. -1 prób. | 4
69 d.2.3 | wycena własna | Dodatkowe nakłady oraz prace wynikające z technologii robót i opisu techmcznego | r-g | 5
3 | SIEĆ WODOCIĄGOWA
3.1 | Roboty zabezpieczające CPV:45113000-2
70 d.3.1 | KNR 2-25 0416-02 | Kładki dla pieszych na ramach - budowa | m3 | 0.12
71 d.3.1 | KNR 2-25 0416-04 | Kładki dla pieszych na ramach - rozebranie | m3 | 0.12
72 d.3.1 | KNR 2-25 0417-01 | Barierki ochronne z desek na słupkach drewnianych - budowa | m | 50
73 d.3.1 | KNR 2-25 0417-02 | Barierki ochronne z desek na słupkach drewnianych - rozebranie | m | 50
3.2 | Roboty ziemne CPV 45111200-0
74 d.3.2 | KNNR 1 0202-06 | Roboty ziemne wykonywane koparkami podsiębiernymi o poj.łyżki 0.40 m3 w gr.kat. III-IV z transp.urobku na odl.do 1 km sam.samowyład. | m3 | 3016
75 d.3.2 | kalk. własna | Umocnienie pionowych ścian wykopów obudowami szalunkowymi | m2 | 5483.5
76 d.3.2 | KNNR 1 0208-02 | Dodatek za każdy rozp. 1 km transportu ziemi samochodami samowyładowczymi po drogach o nawierzchni utwardzonej(kat.gr. I-IV) Krotność = 4 | m3 | 1508
77 d.3.2 | KNNR 4 1411-02 | Podłoża pod kanały i obiekty z materiałów sypkich grub. 15 cm | m3 | 248
78 d.3.2 | KNNR 1 0214-05 | Zasypanie wykopów .fund.podłużnych,punktowych,rowów,wykopów obiektowych spycharkami z zagęszcz.mechanicznym ubijakami obsypka +25cm zasypki + całkowita wymiana gruntu pod chodnikem | m3 | 3045
79 d.3.2 | kalk. własna | Koszt piasku wraz z dowozem | m3 | 1508
80 d.3.2 | KNNR 1 0605-01 | Igłofiltry o średnicy do 50 mm wpłukiwane w grunt bezpośrednio bez opsypki do głębokości 4 m. | szt. | 50
81 d.3.2 | analiza własna | Pompowanie powierzchniowe | godz. | 50
3.3 | Roboty montażowe CPV 45231300-8
82 d.3.3 | KNNR 4 1009-07 | Sieci wodociągowe - montaż rurociągów z rur polietylenowych (PE, PEHD) o śr.zewnętrznej 160 mm | m | 1482
83 d.3.3 | KNNR 4 1009-03 | Sieci wodociągowe - montaż rurociągów z rur polietylenowych (PE, PEHD) o śr.zewnętrznej 90 mm | m | 14.3
84 d.3.3 | KNNR 4 1014-04 | Sieci wodociągowe - kołnierze kombi do rur PE DN150/160 mm | szt. | 19
85 d.3.3 | KNNR 4 1014-02 | Sieci wodociągowe - kołnierze kombi do rur PE DN80/90 mm | szt. | 1
86 d.3.3 | KNNR 4 1014-04 | Sieci wodociągowe - Trójnik redukcyjny do zgrzewania z odejściem kolnierzowym DN160/DN80 mm | szt. | 9
87 d.3.3 | KNNR 4 1014-04 | Sieci wodociągowe -trójnik kołnierzowy równoprzelotowy DN 150/160 mm | szt. | 4
88 d.3.3 | KNNR 4 1014-04 | Sieci wodociągowe -kolano PE o śr. 160 mm | szt. | 4
89 d.3.3 | KNNR 4 1112-03 | Zasuwy typu"E" kołnierzowe z obudową o śr. do 150 mm montowane na rurociągach PVC i PE | kpl. | 5
90 d.3.3 | KNNR 4 1112-02 | Zasuwy typu"E" kołnierzowe z obudową o śr. 80 mm | kpl. | 9
91 d.3.3 | KNNR 4 1119-03 | Hydranty pożarowe nadziemne łamane z podwójnym zabezpieczeniem o śr. 80 mm | kpl. | 9
92 d.3.3 | KNNR 4 1010-07 | Sieci wodociągowe - połączenie rur polietylenowych ciśnieniowych PE, PEHD metodą zgrzewania czołowego o śr. zewn. 160 mm | złącz. | 158
93 d.3.3 | KNNR 4 1430-01 | Wykonanie różnych elementów drobnowymiarowych o objętości do 1.5 m3 - Bloczki oporowę pod zasuwy, trójniki i kolana | m3 | 2
94 d.3.3 | KNR-W 2-19 0306-06 analogia | Rury ochronne (osłonowe) stalowe o śr. nom. 250 mm | m | 45
95 d.3.3 | KNR-W 2-19 0134-01 | Oznakowanie armatury wodociągu | kpl. | 24
96 d.3.3 | KNR-W 2-19 0102-01 | Oznakowanie trasy rurociągu ułożonego w ziemi taśmą z tworzywa sztucznego z wkładką metalową | m | 1500
97 d.3.3 | KNNR 4 1612-01 | Jednokrotne płukanie sieci wodociągowej o śr. nominalnej do 110 mm | odc. 200 m | 7
98 d.3.3 | KNNR 4 1611-01 | Dezynfekcja rurociągów sieci wodociągowych o śr.nominalnej do 110 mm | odc. 200 m | 7
99 d.3.3 | KNNR 4 1606-01 | Próba wodna szczelności sieci wodociągowych z rur typu PEHD o śr. Do 110 mm | 200m -1 prób. | 7

## 2C przedmiar
PRZEDMIAR ROBÓT
„Dyfuzja procesów rozwojowych na terenie Północnego Mazowsza poprzez kompleksowe uzbrojenie terenów inwestycyjnych w północnej części powiatu przasnyskiego ETAP III”
PSG Chorzele - etap 2C
2. Branża sanitarna
Lp. | Kod pozycji przedmiaru | Opis | Jedn. miary | Przedmiar
1 | KANALIZACJA DESZCZOWA
1.1 | Roboty zabezpieczające CPV:45113000-2
1 d.1.1 | KNR 2-25 0416-02 | Kładki dla pieszych na ramach - budowa | m3 | 0.2
2 d.1.1 | KNR 2-25 0416-04 | Kładki dla pieszych na ramach - rozebranie | m3 | 0.2
3 d.1.1 | KNR 2-25 0417-01 | Barierki ochronne z desek na słupkach drewnianych - budowa | m | 89
4 d.1.1 | KNR 2-25 0417-02 | Barierki ochronne z desek na słupkach drewnianych - rozebranie | m | 89
1.2 | Roboty ziemne CPV: 45111200-0
5 d.1.2 | KNNR 1 0202-06 | Roboty ziemne wykonywane koparkami podsiębiernymi o poj.łyżki 0.40 m3 w gr.kat. III-IV z transp.urobku na odl.do 1 km sam.samowyład. - wykopy pod przepusty | m3 | 250
6 d.1.2 | KNNR 1 0202-06 | Roboty ziemne wykonywane koparkami podsiębiernymi o poj.łyżki 0.40 m3 w gr.kat. III-IV z transp.urobku na odl.do 1 km sam.samowyład. - wykopy pod przykanaliki | m3 | 7.5
7 d.1.2 | KNNR 1 0202-06 | Roboty ziemne wykonywane koparkami podsiębiernymi o poj.łyżki 0.40 m3 w gr.kat. III-lV z transp.urobku na odl.do 1 km sam.samowyład. - wykop pod studnie | m3 | 15
8 d.1.2 | kalk. własna | Umocnienie pionowych ścian wykopów obudowami szalunkowymi | m2 | 20
9 d.1.2 | KNNR 4 1411-04 | Podłoża pod kanały i obiekty z materiałów sypkich grub. 25 cm fundament z pospółkl pod przepusty drogowe | m3 | 45
10 d.1.2 | KNNR 4 1411-05 | Podłoża pod kanały i obiekty z materiałów z betonu podłoża pod wyloty, pod pompownie osadniki i zbiornik. | m3 | 69
11 d.1.2 | KNR-W 2-01 0501-03 | Ręczne zasypywanie wykopów ze skarpami w gruncie kat. I-III z przerzutern na odległość do 3 m - zagęszczanie mechaniczne | m3 | 71
12 d.1.2 | KNNR 1 0214-05 | Zasypanie wykopów fund.podłużnych,punktowych,rowów,wykopów obiektowych spycharkami z zagęszcz.mechanicznym ubijakami (gr.warstwy w stanie luźnym 25 cm) - kat.gr. III-IV | m3 | 179
13 d.1.2 | KNNR 1 0605-01 | Igłofiltry o średnicy do 50 mm wpłukiwane w grunt bezpośrednio bez opsypki do głębokości 4 m. | szt. | 5
14 d.1.2 | kalk. własna | Czas pompowania | godz. | 5
1.3 | Roboty montażowe CPV: 45232410-9
15 d.1.3 | KNNR 4 1413-05 | Studnie rewizyjne z kręgów betonowych o śr. 300 mm w gotowym wykopie o głębok. 3m | stud. | 1
16 d.1.3 | KNR 2-31 0605-05 | Przepusty rurowe pod zjazdami - ścianki czołowe dla rur o śr.2x 60 cm | ściank. | 20
17 d.1.3 | KNR 2-31 0605-08 | Przepusty rurowe pod zjazdami - rury żelbetowe o śr. 60 cm | m | 178
18 d.1.3 | KNR 2-01 0516-04 | Umocnienie skarp i dna rowów płytami ażurowymi na podsypce cementowo-piaskowej | m2 | 380
19 d.1.3 | kalk. własna | Inspekcja kanałów kamerą TV, wraz z podaniem spadków kanału | m | 178
20 d.1.3 | wycena własna | Dodatkowe nakłady oraz prace wynikające z technologii robót i opisu technicznego | r-g | 10
2 | KANALIZACJA SANITARNA
2.1 | Roboty zabezpieczające CPV:45113000-2
21 d.2.1 | KNR 2-25 0416-02 | Kładki dla pieszych na ramach - budowa | m3 | 0.2
22 d.2.1 | KNR 2-25 0417-01 | Barierki ochronne z desek na słupkach drewnianych - budowa | m | 948
23 d.2.1 | KNR 2-25 0416-04 | Kładki dla pieszych na ramach - rozebranie | m3 | 0.2
24 d.2.1 | KNR 2-25 0417-02 | Barierki ochronne z desek na słupkach drewnianych - rozebranie | m | 948
2.2 | Roboty ziemne CPV: 45111200-0
25 d.2.2 | KNNR 1 0202-06 | Roboty ziemne wykonywane koparkami podsiębiernymi o poj.łyżki 0.40 m3 w gr.kat. III-IV z transp.urobku na odl.do 1 km sam.samowyład. | m3 | 4603
26 d.2.2 | KNNR 1 0202-06 | Roboty ziemne wykonywane koparkami podsiębiernymi o poj.łyżki 0.40 m3 w gr.kat. III-IV z transp.urobku na odl.do 1 km sam.samowyład. - poszerzenie i pogłębienie pod studnie, pompownie | m3 | 179
27 d.2.2 | KNNR 1 0208-02 | Dodatek za każdy rozp. 1 km transportu ziemi samochodami samowyładowczymi po drogach o nawierzchni utwardzonej(kat.gr. I-IV) Krotność = 9 | m3 | 2114
28 d.2.2 | kalk. własna | Opłata za składowanie na wysypisku | m3 | 2114
29 d.2.2 | kalk. własna | Umocnienie pionowych ścian wykopów obudowami szalunkowymi | m3 | 7212
30 d.2.2 | KNNR 4 1411-02 | Podłoża pod kanały I obiekty z materiałów sypkich grub. 15 cm | m3 | 147.6
31 d.2.2 | KNR-W 2-01 0501-03 | Ręczne zasypywanie wykopów ze skarpami w gruncie kat. I-III z przerzutem na odległość do 3 m - zagęszczanie mechaniczne | m3 | 1434.6
32 d.2.2 | KNNR 1 0214-05 | Zasypanie wykopów .fund.podłużnych,punktowych,rowów,wykopów obiektowych spycharkami z zagęszcz.mechanicznym ubijakami (gr.warstwy w stanie luźnym 25 cm) - kat.gr. III-IV | m3 | 3347.4
33 d.2.2 | kalk. własna | Koszt piasku wraz z dowozem | m3 | 2391
34 d.2.2 | KNNR 1 0605-01 | Igłofiltry o średnicy do 50 mm wpłukiwane w grunt bezpośrednio bez opsypki do głębokości 4 m. | szt. | 50
35 d.2.2 | kalk. własna | Czas pompowania | godz. | 50
2.3 | Roboty montażowe CPV: 45232410-9
36 d.1.3 | KNNR 4 1308-04 | Kanały z rur PVC łączonych na wcisk o śr. zewn. 250 mm | m | 726
37 d.1.3 | KNNR 4 1413-01 | Studnie rewizyjne z kręgów betonowych o śr. 1000 mm w gotowym wykopie o głębok. 3m | stud. | 16
38 d.1.3 | KNNR 4 1413-02 | Studnie rewizyjne z kręgów betonowych o śr. 1000 mm w gotowym wykopie za każde 0.5 m różnicy głęb. | [0.5 m] stud. | 31
39 d.1.3 | KNNR 4 1413-03 | Studnie rewizyjne i rozprężne z kręgów betonowych o śr. 1200 mm w gotowym wykopie o głębok. 3m | stud. | 16
40 d.1.3 | KNNR 4 1413-04 | Studnie rewizyjne z kręgów betonowych o śr. 1200 mm w gotowym wykopie za każde 0.5 m różnicy głęb. | [0.5 m] stud. | 31
41 d.1.3 | KNNR4 1411-06 | Podłoża pod kanały i obiekty z materiałów sypkich z dodatkiem cementu grub. 15 cm | m3 | 0.6
42 d.1.3 | kalk. własna | Inspekcja kanałów kamerą TV, wraz z podaniem spadków kanałau | m | 726
43 d.1.3 | KNNR4 1610-03 | Próba wodna szczelności kanałów rurowych o śr.nominalnej 250 mm | odc. -1 prób. | 4
44 d.1.3 | wycena własna | Dodatkowe nakłady oraz prace wynikające z technologii robót i opisu techmcznego | r-g | 5
3 | SIEĆ WODOCIĄGOWA
3.1 | Roboty zabezpieczające CPV:45113000-2
45 d.3.1 | KNR 2-25 0416-02 | Kładki dla pieszych na ramach - budowa | m3 | 0.12
46 d.3.1 | KNR 2-25 0416-04 | Kładki dla pieszych na ramach - rozebranie | m3 | 0.12
47 d.3.1 | KNR 2-25 0417-01 | Barierki ochronne z desek na słupkach drewnianych - budowa | m | 50
48 d.3.1 | KNR 2-25 0417-02 | Barierki ochronne z desek na słupkach drewnianych - rozebranie | m | 50
3.2 | Roboty ziemne CPV 45111200-0
49 d.3.2 | KNNR 1 0202-06 | Roboty ziemne wykonywane koparkami podsiębiernymi o poj.łyżki 0.40 m3 w gr.kat. III-IV z transp.urobku na odl.do 1 km sam.samowyład. | m3 | 1806
50 d.3.2 | kalk. własna | Umocnienie pionowych ścian wykopów obudowami szalunkowymi | m2 | 3284
51 d.3.2 | KNNR 1 0208-02 | Dodatek za każdy rozp. 1 km transportu ziemi samochodami samowyładowczymi po drogach o nawierzchni utwardzonej(kat.gr. I-IV) Krotność = 4 | m3 | 903
52 d.3.2 | KNNR 4 1411-02 | Podłoża pod kanały i obiekty z materiałów sypkich grub. 15 cm | m3 | 148
53 d.3.2 | KNNR 1 0214-05 | Zasypanie wykopów .fund.podłużnych,punktowych,rowów,wykopów obiektowych spycharkami z zagęszcz.mechanicznym ubijakami obsypka +25cm zasypki + całkowita wymiana gruntu pod chodnikem | m3 | 1823
54 d.3.2 | kalk. własna | Koszt piasku wraz z dowozem | m3 | 903
55 d.3.2 | KNNR 1 0605-01 | Igłofiltry o średnicy do 50 mm wpłukiwane w grunt bezpośrednio bez opsypki do głębokości 4 m. | szt. | 50
56 d.3.2 | analiza własna | Pompowanie powierzchniowe | godz. | 50
3.3 | Roboty montażowe CPV 45231300-8
57 d.3.3 | KNNR 4 1009-07 | Sieci wodociągowe - montaż rurociągów z rur polietylenowych (PE, PEHD) o śr.zewnętrznej 160 mm | m | 887
58 d.3.3 | KNNR 4 1009-03 | Sieci wodociągowe - montaż rurociągów z rur polietylenowych (PE, PEHD) o śr.zewnętrznej 90 mm | m | 12.7
59 d.3.3 | KNNR 4 1014-04 | Sieci wodociągowe - kołnierze kombi do rur PE DN150/160 mm | szt. | 17
60 d.3.3 | KNNR 4 1014-04 | Sieci wodociągowe - Trójnik redukcyjny do zgrzewania z odejściem kolnierzowym DN160/DN80 mm | szt. | 8
61 d.3.3 | KNNR 4 1014-04 | Sieci wodociągowe -kolano PE o śr. 160 mm | szt. | 4
62 d.3.3 | KNNR 4 1112-03 | Zasuwy typu"E" kołnierzowe z obudową o śr. do 150 mm montowane na rurociągach PVC i PE | kpl. | 2
63 d.3.3 | KNNR 4 1112-02 | Zasuwy typu"E" kołnierzowe z obudową o śr. 80 mm | kpl. | 8
64 d.3.3 | KNNR 4 1119-03 | Hydranty pożarowe nadziemne łamane z podwójnym zabezpieczeniem o śr. 80 mm | kpl. | 8
65 d.3.3 | KNNR 4 1010-07 | Sieci wodociągowe - połączenie rur polietylenowych ciśnieniowych PE, PEHD metodą zgrzewania czołowego o śr. zewn. 160 mm | złącz. | 95
66 d.3.3 | KNNR 4 1430-01 | Wykonanie różnych elementów drobnowymiarowych o objętości do 1.5 m3 - Bloczki oporowę pod zasuwy, trójniki i kolana | m3 | 1.5
67 d.3.3 | KNR-W 2-19 0134-01 | Oznakowanie armatury wodociągu | kpl. | 14
68 d.3.3 | KNR-W 2-19 0102-01 | Oznakowanie trasy rurociągu ułożonego w ziemi taśmą z tworzywa sztucznego z wkładką metalową | m | 898
69 d.3.3 | KNNR 4 1612-01 | Jednokrotne płukanie sieci wodociągowej o śr. nominalnej do 110 mm | odc. 200 m | 5
70 d.3.3 | KNNR 4 1611-01 | Dezynfekcja rurociągów sieci wodociągowych o śr.nominalnej do 110 mm | odc. 200 m | 5
71 d.3.3 | KNNR 4 1606-01 | Próba wodna szczelności sieci wodociągowych z rur typu PEHD o śr. Do 110 mm | 200m -1 prób. | 5

## KO 2B
KOSZTORYS OFERTOWY
„Dyfuzja procesów rozwojowych na terenie Północnego Mazowsza poprzez kompleksowe uzbrojenie terenów inwestycyjnych w północnej części powiatu przasnyskiego ETAP III”
PSG Chorzele - etap 2B
2. Branża sanitarna
Lp. | Kod pozycji przedmiaru | Wyszczególnienie i wyliczenie ilości robót | Jednostka | Ilość jednostek | Cena jednostkowa netto w PLN | Wartość netto w PLN
1 | KANALIZACJA DESZCZOWA
1.1 | Roboty zabezpieczające CPV:45113000-2
1 d.1.1 | KNR 2-25 0416-02 | Kładki dla pieszych na ramach - budowa | m3 | 0.2
2 d.1.1 | KNR 2-25 0416-04 | Kładki dla pieszych na ramach - rozebranie | m3 | 0.2
3 d.1.1 | KNR 2-25 0417-01 | Barierki ochronne z desek na słupkach drewnianych - budowa | m | 500
4 d.1.1 | KNR 2-25 0417-02 | Barierki ochronne z desek na słupkach drewnianych - rozebranie | m | 500
Razem dział: Roboty zabezpieczające | [5 empty] | 0
1.2 | Roboty ziemne CPV: 45111200-0
5 d.1.2 | KNNR 1 0202-06 | Roboty ziemne wykonywane koparkami podsiębiernymi o poj.łyżki 0.40 m3 w gr.kat. III-IV z transp.urobku na odl.do 1 km sam.samowyład. - wykopy pod kanał główny | m3 | 1236.18
6 d.1.2 | KNNR 1 0202-06 | Roboty ziemne wykonywane koparkami podsiębiernymi o poj.łyżki 0.40 m3 w gr.kat. III-IV z transp.urobku na odl.do 1 km sam.samowyład. - wykopy pod przykanaliki | m3 | 10.3
7 d.1.2 | KNNR 1 0202-06 | Roboty ziemne wykonywane koparkami podsiębiernymi o poj.łyżki 0.40 m3 w gr.kat. III-lV z transp.urobku na odl.do 1 km sam.samowyład. - poszerżenie i pogłębienie pod studnie, pompownie, osadniki | m3 | 106
8 d.1.2 | KNNR 1 0208-02 | Dodatek za każdy rozp. 1 km transportu ziemi samochodami samowyładowczymi po drogach o nawierzchni utwardzonej(kat.gr. I-IV) Krotność = 9 | m3 | 609.6
9 d.1.2 | kalk. własna | Opłata za składowanie na wysypisku | m3 | 3340.2
10 d.1.2 | kalk. własna | Umocnienie pionowych ścian wykopów obudowami szalunkowymi | m2 | 6108.04
11 d.1.2 | KNNR 4 1411-02 | Podłoża pod kanały I obiekty z materiałów sypkich grub. 15 cm | m3 | 144.98
12 d.1.2 | KNNR 4 1411-04 | Podłoża pod kanały i obiekty z materiałów sypkich grub. 25 cm fundament z pospółkl pod przepusty drogowe | m3 | 34.47
13 d.1.2 | KNNR 4 1411-05 | Podłoża pod kanały i obiekty z materiałów z betonu podłoża pod wyloty, pod pompownie osadniki i zbiornik. | m3 | 70
14 d.1.2 | KNR-W 2-01 0501-03 | Ręczne zasypywanie wykopów ze skarpami w gruncie kat. I-III z przerzutern na odległość do 3 m - zagęszczanie mechaniczne | m3 | 354.8
15 d.1.2 | KNNR 1 0214-05 | Zasypanie wykopów fund.podłużnych,punktowych,rowów,wykopów obiektowych spycharkami z zagęszcz.mechanicznym ubijakami (gr.warstwy w stanie luźnym 25 cm) - kat.gr. III-IV | m3 | 1466.29
16 d.1.2 | kalk. własna | Koszt piasku wraz z dowozem | m3 | 507.29
17 d.1.2 | KNNR 1 0605-01 | Igłofiltry o średnicy do 50 mm wpłukiwane w grunt bezpośrednio bez opsypki do głębokości 4 m. | szt. | 45
18 d.1.2 | kalk. własna | Czas pompowania | godz. | 100
Razem dział: Roboty ziemne | [5 empty] | 0
1.3 | Roboty montażowe CPV: 45232410-9
19 d.1.3 | KNNR 4 1307-08 | Kanały z rur polietylenowychPE SN8 o śr. nominalnej 1000 mm | m | 324
20 d.1.3 | KNNR 4 1307-09 | Kanały z rur polietylenowych typu PE SN8 o śr. nominalnej 1200 mm | m | 151
21 d.1.3 | KNNR 4 1324-08 | Łączenie rur i kształtek polietylenowych typu WEHOLITE-SPIRO o śr. 1000 mm metodą spawania ekstruzyjnego | złącz. | 52
22 d.1.3 | KNNR 4 1324-09 | Łączenie rur i kształtek polietylenowych typu WEHOLITE-SPIRO o śr. 1200 mm metodą spawania ekstruzyjnego | złącz. | 25
23 d.1.3 | KNNR4 1308-04 | Kanały z rur PVC SN8 ze ścianka litą łączonych na wcisk o śr. zewn. 250 mm | m | 12
24 d.1.3 | KNNR4 1308-03 | Kanały z rur PVC SN8 ze ścianką litą łączonych na wcisk o śr. zewn. 200 mm | m | 112
25 d.1.3 | KNNR4 1009-11 | Kanalizacja deszczowa tłoczna - montaż rurociągów z rur polietylenowych (PE, PEHD) o śr.zewnętrznej 250 mm | m | 81
26 d.1.3 | KNNR4 1009-09 | Kanalizacja deszczowa tłoczna montaż rurociągów (PE, PEHD) o śr.zewnętrznej 200 mm | m | 65
27 d.1.3 | KNNR4 1418-01 | Studnie kanalizacyjne systemowe PE ekscentryczne kompletne o średnicy 1000 mm analogia | szt. | 7
28 d.1.3 | KNNR4 1413-03 | Studnie rewizyjne z kręgów betonowych o śr. 1200 mm w gotowym wykopie o głębok. 3m Studnie rozprężne | stud. | 1
29 d.1.3 | KNNR4 1413-03 | Studnie rewizyjne z kręgów betonowych o śr. 1200 mm w gotowym wykopie o głębok. 3m osadnikowe V=1,5m3 | stud. | 2
30 d.1.3 | KNNR 4 1413-05 | Separator ESK 20 | stud. | 1
31 d.1.3 | KNNR 4 1413-04 | Studnie rewizyjne z kręgów betonowych o śr. 1200 mm w gotowym wykopie za każde 0.5 m różnicy głęb. | [0.5 m] stud. | 1
32 d.1.3 | KNNR4 1424-02 | Studzienki ściekowe uliczne o śr.500 mm z osadnikiem i wpustem uiicznym kl. D400 o wymiarach 620x420mm mocowanym zawiasowo | szt. | 2
33 d.1.3 | KNR 2-31 0605-05 | Przepusty rurowe pod zjazdami - ścianki czołowe dla rur o śr.2x 60 cm | ściank. | 12
34 d.1.3 | KNR 2-31 0605-08 | Przepusty rurowe pod zjazdami - rury żelbetowe o śr. 60 cm | m | 134
35 d.1.3 | KNR 2-01 0515-02 | Ułożenie ścieków drogowych korytkowych o gr. 15 cm na podbudowie | m | 2
36 d.1.3 | KNR 2-01 0516-04 | Umocnienie skarp i dna rowów płytami ażurowymi na podsypce cementowo-piaskowej | m2 | 500
37 d.1.3 | kalk. własna | Inspekcja kanałów kamerą TV, wraz z podaniem spadków kanału | m | 200
38 d.1.3 | KNNR4 1610-12 | Próba wodna szczelności kanałów rurowych o śr.nominalnej 1200 mm | odc. -1 prób. | 1
39 d.1.3 | KNNR4 1610-11 | Próba wodna szczelności kanałów rurowych o śr.nominalnej 1000 mm | odc. -1 prób. | 1
40 d.1.3 | wycena własna | Dodatkowe nakłady oraz prace wynikające z technologii robót i opisu technicznego | r-g | 10
Razem dział: Roboty montażowe | [5 empty] | 0
2 | KANALIZACJA SANITARNA
2.1 | Roboty zabezpieczające CPV:45113000-2
41 d.2.1 | KNR 2-25 0416-02 | Kładki dla pieszych na ramach - budowa | m3 | 0.2
42 d.2.1 | KNR 2-25 0417-01 | Barierki ochronne z desek na słupkach drewnianych - budowa | m | 1347.5
43 d.2.1 | KNR 2-25 0416-04 | Kładki dla pieszych na ramach - rozebranie | m3 | 0.2
44 d.2.1 | KNR 2-25 0417-02 | Barierki ochronne z desek na słupkach drewnianych - rozebranie | m | 1347.5
Razem dział: Roboty zabezpieczające | [5 empty] | 0
2.2 | Roboty ziemne CPV: 45111200-0
45 d.2.2 | KNNR 1 0202-06 | Roboty ziemne wykonywane koparkami podsiębiernymi o poj.łyżki 0.40 m3 w gr.kat. III-IV z transp.urobku na odl.do 1 km sam.samowyład. | m3 | 6530
46 d.2.2 | KNNR 1 0202-06 | Roboty ziemne wykonywane koparkami podsiębiernymi o poj.łyżki 0.40 m3 w gr.kat. III-IV z transp.urobku na odl.do 1 km sam.samowyład. - poszerzenie i pogłębienie pod studnie, pompownie | m3 | 314
47 d.2.2 | KNNR 1 0208-02 | Dodatek za każdy rozp. 1 km transportu ziemi samochodami samowyładowczymi po drogach o nawierzchni utwardzonej(kat.gr. I-IV) Krotność = 9 | m3 | 3699.5
48 d.2.2 | kalk. własna | Opłata za składowanie na wysypisku | m3 | 3699.5
49 d.2.2 | kalk. własna | Umocnienie pionowych ścian wykopów obudowami szalunkowymi | m3 | 10233
50 d.2.2 | KNNR 4 1411-02 | Podłoża pod kanały I obiekty z materiałów sypkich grub. 15 cm | m3 | 282
51 d.2.2 | KNR-W 2-01 0501-03 | Ręczne zasypywanie wykopów ze skarpami w gruncie kat. I-III z przerzutem na odległość do 3 m - zagęszczanie mechaniczne | m3 | 2053.2
52 d.2.2 | KNNR 1 0214-05 | Zasypanie wykopów .fund.podłużnych,punktowych,rowów,wykopów obiektowych spycharkami z zagęszcz.mechanicznym ubijakami (gr.warstwy w stanie luźnym 25 cm) - kat.gr. III-IV | m3 | 4790.8
53 d.2.2 | kalk. własna | Koszt piasku wraz z dowozem | m3 | 3422
54 d.2.2 | KNNR 1 0605-01 | Igłofiltry o średnicy do 50 mm wpłukiwane w grunt bezpośrednio bez opsypki do głębokości 4 m. | szt. | 50
55 d.2.2 | kalk. własna | Czas pompowania | godz. | 100
Razem dział: Roboty ziemne | [5 empty] | 0
2.3 | Roboty montażowe CPV: 45232410-9
56 d.2.3 | KNNR 4 1308-04 | Kanały z rur PVC łączonych na wcisk o śr. zewn. 250 mm | m | 820
57 d.2.3 | KNNR 4 1308-05 | Kanały z rur PVC łączonych na wcisk o śr. zewn. 315 mm | m | 746.5
58 d.2.3 | KNNR 4 1009-03 | Kanalizacja sanitarna tłoczna - montaż rurociągów z rur polietylenowych (PE, PEHD) o śr.zewnętrznej 90 mm | m | 15
59 d.2.3 | KNNR 4 1413-01 | Studnie rewizyjne z kręgów betonowych o śr. 1000 mm w gotowym wykopie o głębok. 3m | stud. | 30
60 d.2.3 | KNNR 4 1413-02 | Studnie rewizyjne z kręgów betonowych o śr. 1000 mm w gotowym wykopie za każde 0.5 m różnicy głęb. | [0.5 m] stud. | 59
61 d.2.3 | KNNR 4 1413-03 | Studnie rewizyjne i rozprężne z kręgów betonowych o śr. 1200 mm w gotowym wykopie o głębok. 3m | stud. | 2
62 d.2.3 | KNNR 4 1413-04 | Studnie rewizyjne z kręgów betonowych o śr. 1200 mm w gotowym wykopie za każde 0.5 m różnicy głęb. | [0.5 m] stud. | 2
63 d.2.3 | KNNR 4 1413-03 analogia | Przepompownie ścieków sanitarnych kompletne z transportem i montażem na budowle | stud. | 1
64 d.2.3 | KNR-W 2-19 0306-06 analogia | Rury ochronne (osłonowe) stalowe | m | 45
65 d.2.3 | KNNR4 1411-06 | Podłoża pod kanały i obiekty z materiałów sypkich z dodatkiem cementu grub. 15 cm | m3 | 1
66 d.2.3 | kalk. własna | Inspekcja kanałów kamerą TV, wraz z podaniem spadków kanałau | m | 1617
67 d.2.3 | KNNR4 1610-04 | Próba wodna szczelności kanałów rurowych o śr.nominalnej 315 mm | odc. -1 prób. | 4
68 d.2.3 | KNNR4 1610-03 | Próba wodna szczelności kanałów rurowych o śr.nominalnej 250 mm | odc. -1 prób. | 4
69 d.2.3 | wycena własna | Dodatkowe nakłady oraz prace wynikające z technologii robót i opisu techmcznego | r-g | 5
Razem dział: Roboty montażowe | [5 empty] | 0
3 | SIEĆ WODOCIĄGOWA
3.1 | Roboty zabezpieczające CPV:45113000-2
70 d.3.1 | KNR 2-25 0416-02 | Kładki dla pieszych na ramach - budowa | m3 | 0.12
71 d.3.1 | KNR 2-25 0416-04 | Kładki dla pieszych na ramach - rozebranie | m3 | 0.12
72 d.3.1 | KNR 2-25 0417-01 | Barierki ochronne z desek na słupkach drewnianych - budowa | m | 50
73 d.3.1 | KNR 2-25 0417-02 | Barierki ochronne z desek na słupkach drewnianych - rozebranie | m | 50
Razem dział: Roboty zabezpieczające | [5 empty] | 0
3.2 | Roboty ziemne CPV 45111200-0
74 d.3.2 | KNNR 1 0202-06 | Roboty ziemne wykonywane koparkami podsiębiernymi o poj.łyżki 0.40 m3 w gr.kat. III-IV z transp.urobku na odl.do 1 km sam.samowyład. | m3 | 3016
75 d.3.2 | kalk. własna | Umocnienie pionowych ścian wykopów obudowami szalunkowymi | m2 | 5483.5
76 d.3.2 | KNNR 1 0208-02 | Dodatek za każdy rozp. 1 km transportu ziemi samochodami samowyładowczymi po drogach o nawierzchni utwardzonej(kat.gr. I-IV) Krotność = 4 | m3 | 1508
77 d.3.2 | KNNR 4 1411-02 | Podłoża pod kanały i obiekty z materiałów sypkich grub. 15 cm | m3 | 248
78 d.3.2 | KNNR 1 0214-05 | Zasypanie wykopów .fund.podłużnych,punktowych,rowów,wykopów obiektowych spycharkami z zagęszcz.mechanicznym ubijakami obsypka +25cm zasypki + całkowita wymiana gruntu pod chodnikem | m3 | 3045
79 d.3.2 | kalk. własna | Koszt piasku wraz z dowozem | m3 | 1508
80 d.3.2 | KNNR 1 0605-01 | Igłofiltry o średnicy do 50 mm wpłukiwane w grunt bezpośrednio bez opsypki do głębokości 4 m. | szt. | 50
81 d.3.2 | analiza własna | Pompowanie powierzchniowe | godz. | 50
Razem dział: Roboty ziemne | [5 empty] | 0
3.3 | Roboty montażowe CPV 45231300-8
82 d.3.3 | KNNR 4 1009-07 | Sieci wodociągowe - montaż rurociągów z rur polietylenowych (PE, PEHD) o śr.zewnętrznej 160 mm | m | 1482
83 d.3.3 | KNNR 4 1009-03 | Sieci wodociągowe - montaż rurociągów z rur polietylenowych (PE, PEHD) o śr.zewnętrznej 90 mm | m | 14.3
84 d.3.3 | KNNR 4 1014-04 | Sieci wodociągowe - kołnierze kombi do rur PE DN150/160 mm | szt. | 19
85 d.3.3 | KNNR 4 1014-02 | Sieci wodociągowe - kołnierze kombi do rur PE DN80/90 mm | szt. | 1
86 d.3.3 | KNNR 4 1014-04 | Sieci wodociągowe - Trójnik redukcyjny do zgrzewania z odejściem kolnierzowym DN160/DN80 mm | szt. | 9
87 d.3.3 | KNNR 4 1014-04 | Sieci wodociągowe -trójnik kołnierzowy równoprzelotowy DN 150/160 mm | szt. | 4
88 d.3.3 | KNNR 4 1014-04 | Sieci wodociągowe -kolano PE o śr. 160 mm | szt. | 4
89 d.3.3 | KNNR 4 1112-03 | Zasuwy typu"E" kołnierzowe z obudową o śr. do 150 mm montowane na rurociągach PVC i PE | kpl. | 5
90 d.3.3 | KNNR 4 1112-02 | Zasuwy typu"E" kołnierzowe z obudową o śr. 80 mm | kpl. | 9
91 d.3.3 | KNNR 4 1119-03 | Hydranty pożarowe nadziemne łamane z podwójnym zabezpieczeniem o śr. 80 mm | kpl. | 9
92 d.3.3 | KNNR 4 1010-07 | Sieci wodociągowe - połączenie rur polietylenowych ciśnieniowych PE, PEHD metodą zgrzewania czołowego o śr. zewn. 160 mm | złącz. | 158
93 d.3.3 | KNNR 4 1430-01 | Wykonanie różnych elementów drobnowymiarowych o objętości do 1.5 m3 - Bloczki oporowę pod zasuwy, trójniki i kolana | m3 | 2
94 d.3.3 | KNR-W 2-19 0306-06 analogia | Rury ochronne (osłonowe) stalowe o śr. nom. 250 mm | m | 45
95 d.3.3 | KNR-W 2-19 0134-01 | Oznakowanie armatury wodociągu | kpl. | 24
96 d.3.3 | KNR-W 2-19 0102-01 | Oznakowanie trasy rurociągu ułożonego w ziemi taśmą z tworzywa sztucznego z wkładką metalową | m | 1500
97 d.3.3 | KNNR 4 1612-01 | Jednokrotne płukanie sieci wodociągowej o śr. nominalnej do 110 mm | odc. 200 m | 7
98 d.3.3 | KNNR 4 1611-01 | Dezynfekcja rurociągów sieci wodociągowych o śr.nominalnej do 110 mm | odc. 200 m | 7
99 d.3.3 | KNNR 4 1606-01 | Próba wodna szczelności sieci wodociągowych z rur typu PEHD o śr. Do 110 mm | 200m -1 prób. | 7
Razem dział: Roboty montażowe | [5 empty] | 0
Wartość kosztorysowa robót bez podatku VAT |  |  | 0
Podatek VAT ..... % |  |  | 0
Wartość kosztorysowa robót z podatkiem VAT |  |  | 0
Słownie brutto: |  | ……………………………………………………………………………………
…………………… dn. ……………………………… 2018 r.
……………………………………………..
podpis osoby ze strony wykonawy,
upoważnionej do składania oświadczeń woli

## KO 2C
KOSZTORYS OFERTOWY
„Dyfuzja procesów rozwojowych na terenie Północnego Mazowsza poprzez kompleksowe uzbrojenie terenów inwestycyjnych w północnej części powiatu przasnyskiego ETAP III”
PSG Chorzele - etap 2C
2. Branża sanitarna
Lp. | Kod pozycji przedmiaru | Wyszczególnienie i wyliczenie ilości robót | Jednostka | Ilość jednostek | Cena jednostkowa netto w PLN | Wartość netto w PLN
1 | KANALIZACJA DESZCZOWA
1.1 | Roboty zabezpieczające CPV:45113000-2
1 d.1.1 | KNR 2-25 0416-02 | Kładki dla pieszych na ramach - budowa | m3 | 0.2
2 d.1.1 | KNR 2-25 0416-04 | Kładki dla pieszych na ramach - rozebranie | m3 | 0.2
3 d.1.1 | KNR 2-25 0417-01 | Barierki ochronne z desek na słupkach drewnianych - budowa | m | 89
4 d.1.1 | KNR 2-25 0417-02 | Barierki ochronne z desek na słupkach drewnianych - rozebranie | m | 89
Razem dział: Roboty zabezpieczające | [5 empty] | 0
1.2 | Roboty ziemne CPV: 45111200-0
5 d.1.2 | KNNR 1 0202-06 | Roboty ziemne wykonywane koparkami podsiębiernymi o poj.łyżki 0.40 m3 w gr.kat. III-IV z transp.urobku na odl.do 1 km sam.samowyład. - wykopy pod przepusty | m3 | 250
6 d.1.2 | KNNR 1 0202-06 | Roboty ziemne wykonywane koparkami podsiębiernymi o poj.łyżki 0.40 m3 w gr.kat. III-IV z transp.urobku na odl.do 1 km sam.samowyład. - wykopy pod przykanaliki | m3 | 7.5
7 d.1.2 | KNNR 1 0202-06 | Roboty ziemne wykonywane koparkami podsiębiernymi o poj.łyżki 0.40 m3 w gr.kat. III-lV z transp.urobku na odl.do 1 km sam.samowyład. - wykop pod studnie | m3 | 15
8 d.1.2 | kalk. własna | Umocnienie pionowych ścian wykopów obudowami szalunkowymi | m2 | 20
9 d.1.2 | KNNR 4 1411-04 | Podłoża pod kanały i obiekty z materiałów sypkich grub. 25 cm fundament z pospółkl pod przepusty drogowe | m3 | 45
10 d.1.2 | KNNR 4 1411-05 | Podłoża pod kanały i obiekty z materiałów z betonu podłoża pod wyloty, pod pompownie osadniki i zbiornik. | m3 | 69
11 d.1.2 | KNR-W 2-01 0501-03 | Ręczne zasypywanie wykopów ze skarpami w gruncie kat. I-III z przerzutern na odległość do 3 m - zagęszczanie mechaniczne | m3 | 71
12 d.1.2 | KNNR 1 0214-05 | Zasypanie wykopów fund.podłużnych,punktowych,rowów,wykopów obiektowych spycharkami z zagęszcz.mechanicznym ubijakami (gr.warstwy w stanie luźnym 25 cm) - kat.gr. III-IV | m3 | 179
13 d.1.2 | KNNR 1 0605-01 | Igłofiltry o średnicy do 50 mm wpłukiwane w grunt bezpośrednio bez opsypki do głębokości 4 m. | szt. | 5
14 d.1.2 | kalk. własna | Czas pompowania | godz. | 5
Razem dział: Roboty ziemne | [5 empty] | 0
1.3 | Roboty montażowe CPV: 45232410-9
15 d.1.3 | KNNR 4 1413-05 | Studnie rewizyjne z kręgów betonowych o śr. 300 mm w gotowym wykopie o głębok. 3m | stud. | 1
16 d.1.3 | KNR 2-31 0605-05 | Przepusty rurowe pod zjazdami - ścianki czołowe dla rur o śr.2x 60 cm | ściank. | 20
17 d.1.3 | KNR 2-31 0605-08 | Przepusty rurowe pod zjazdami - rury żelbetowe o śr. 60 cm | m | 178
18 d.1.3 | KNR 2-01 0516-04 | Umocnienie skarp i dna rowów płytami ażurowymi na podsypce cementowo-piaskowej | m2 | 380
19 d.1.3 | kalk. własna | Inspekcja kanałów kamerą TV, wraz z podaniem spadków kanału | m | 178
20 d.1.3 | wycena własna | Dodatkowe nakłady oraz prace wynikające z technologii robót i opisu technicznego | r-g | 10
Razem dział: Roboty montażowe | [5 empty] | 0
2 | KANALIZACJA SANITARNA
2.1 | Roboty zabezpieczające CPV:45113000-2
21 d.2.1 | KNR 2-25 0416-02 | Kładki dla pieszych na ramach - budowa | m3 | 0.2
22 d.2.1 | KNR 2-25 0417-01 | Barierki ochronne z desek na słupkach drewnianych - budowa | m | 948
23 d.2.1 | KNR 2-25 0416-04 | Kładki dla pieszych na ramach - rozebranie | m3 | 0.2
24 d.2.1 | KNR 2-25 0417-02 | Barierki ochronne z desek na słupkach drewnianych - rozebranie | m | 948
Razem dział: Roboty zabezpieczające | [5 empty] | 0
2.2 | Roboty ziemne CPV: 45111200-0
25 d.2.2 | KNNR 1 0202-06 | Roboty ziemne wykonywane koparkami podsiębiernymi o poj.łyżki 0.40 m3 w gr.kat. III-IV z transp.urobku na odl.do 1 km sam.samowyład. | m3 | 4603
26 d.2.2 | KNNR 1 0202-06 | Roboty ziemne wykonywane koparkami podsiębiernymi o poj.łyżki 0.40 m3 w gr.kat. III-IV z transp.urobku na odl.do 1 km sam.samowyład. - poszerzenie i pogłębienie pod studnie, pompownie | m3 | 179
27 d.2.2 | KNNR 1 0208-02 | Dodatek za każdy rozp. 1 km transportu ziemi samochodami samowyładowczymi po drogach o nawierzchni utwardzonej(kat.gr. I-IV) Krotność = 9 | m3 | 2114
28 d.2.2 | kalk. własna | Opłata za składowanie na wysypisku | m3 | 2114
29 d.2.2 | kalk. własna | Umocnienie pionowych ścian wykopów obudowami szalunkowymi | m3 | 7212
30 d.2.2 | KNNR 4 1411-02 | Podłoża pod kanały I obiekty z materiałów sypkich grub. 15 cm | m3 | 147.6
31 d.2.2 | KNR-W 2-01 0501-03 | Ręczne zasypywanie wykopów ze skarpami w gruncie kat. I-III z przerzutem na odległość do 3 m - zagęszczanie mechaniczne | m3 | 1434.6
32 d.2.2 | KNNR 1 0214-05 | Zasypanie wykopów .fund.podłużnych,punktowych,rowów,wykopów obiektowych spycharkami z zagęszcz.mechanicznym ubijakami (gr.warstwy w stanie luźnym 25 cm) - kat.gr. III-IV | m3 | 3347.4
33 d.2.2 | kalk. własna | Koszt piasku wraz z dowozem | m3 | 2391
34 d.2.2 | KNNR 1 0605-01 | Igłofiltry o średnicy do 50 mm wpłukiwane w grunt bezpośrednio bez opsypki do głębokości 4 m. | szt. | 50
35 d.2.2 | kalk. własna | Czas pompowania | godz. | 50
Razem dział: Roboty ziemne | [5 empty] | 0
2.3 | Roboty montażowe CPV: 45232410-9
36 d.2.3 | KNNR 4 1308-04 | Kanały z rur PVC łączonych na wcisk o śr. zewn. 250 mm | m | 726
37 d.2.3 | KNNR 4 1413-01 | Studnie rewizyjne z kręgów betonowych o śr. 1000 mm w gotowym wykopie o głębok. 3m | stud. | 16
38 d.2.3 | KNNR 4 1413-02 | Studnie rewizyjne z kręgów betonowych o śr. 1000 mm w gotowym wykopie za każde 0.5 m różnicy głęb. | [0.5 m] stud. | 31
39 d.2.3 | KNNR 4 1413-03 | Studnie rewizyjne i rozprężne z kręgów betonowych o śr. 1200 mm w gotowym wykopie o głębok. 3m | stud. | 16
40 d.2.3 | KNNR 4 1413-04 | Studnie rewizyjne z kręgów betonowych o śr. 1200 mm w gotowym wykopie za każde 0.5 m różnicy głęb. | [0.5 m] stud. | 31
41 d.2.3 | KNNR4 1411-06 | Podłoża pod kanały i obiekty z materiałów sypkich z dodatkiem cementu grub. 15 cm | m3 | 0.6
42 d.2.3 | kalk. własna | Inspekcja kanałów kamerą TV, wraz z podaniem spadków kanałau | m | 726
43 d.2.3 | KNNR4 1610-03 | Próba wodna szczelności kanałów rurowych o śr.nominalnej 250 mm | odc. -1 prób. | 4
44 d.2.3 | wycena własna | Dodatkowe nakłady oraz prace wynikające z technologii robót i opisu techmcznego | r-g | 5
Razem dział: Roboty montażowe | [5 empty] | 0
3 | SIEĆ WODOCIĄGOWA
3.1 | Roboty zabezpieczające CPV:45113000-2
45 d.3.1 | KNR 2-25 0416-02 | Kładki dla pieszych na ramach - budowa | m3 | 0.12
46 d.3.1 | KNR 2-25 0416-04 | Kładki dla pieszych na ramach - rozebranie | m3 | 0.12
47 d.3.1 | KNR 2-25 0417-01 | Barierki ochronne z desek na słupkach drewnianych - budowa | m | 50
48 d.3.1 | KNR 2-25 0417-02 | Barierki ochronne z desek na słupkach drewnianych - rozebranie | m | 50
Razem dział: Roboty zabezpieczające | [5 empty] | 0
3.2 | Roboty ziemne CPV 45111200-0
49 d.3.2 | KNNR 1 0202-06 | Roboty ziemne wykonywane koparkami podsiębiernymi o poj.łyżki 0.40 m3 w gr.kat. III-IV z transp.urobku na odl.do 1 km sam.samowyład. | m3 | 1806
50 d.3.2 | kalk. własna | Umocnienie pionowych ścian wykopów obudowami szalunkowymi | m2 | 3284
51 d.3.2 | KNNR 1 0208-02 | Dodatek za każdy rozp. 1 km transportu ziemi samochodami samowyładowczymi po drogach o nawierzchni utwardzonej(kat.gr. I-IV) Krotność = 4 | m3 | 903
52 d.3.2 | KNNR 4 1411-02 | Podłoża pod kanały i obiekty z materiałów sypkich grub. 15 cm | m3 | 148
53 d.3.2 | KNNR 1 0214-05 | Zasypanie wykopów .fund.podłużnych,punktowych,rowów,wykopów obiektowych spycharkami z zagęszcz.mechanicznym ubijakami obsypka +25cm zasypki + całkowita wymiana gruntu pod chodnikem | m3 | 1823
54 d.3.2 | kalk. własna | Koszt piasku wraz z dowozem | m3 | 903
55 d.3.2 | KNNR 1 0605-01 | Igłofiltry o średnicy do 50 mm wpłukiwane w grunt bezpośrednio bez opsypki do głębokości 4 m. | szt. | 50
56 d.3.2 | analiza własna | Pompowanie powierzchniowe | godz. | 50
Razem dział: Roboty ziemne | [5 empty] | 0
3.3 | Roboty montażowe CPV 45231300-8
57 d.3.3 | KNNR 4 1009-07 | Sieci wodociągowe - montaż rurociągów z rur polietylenowych (PE, PEHD) o śr.zewnętrznej 160 mm | m | 887
58 d.3.3 | KNNR 4 1009-03 | Sieci wodociągowe - montaż rurociągów z rur polietylenowych (PE, PEHD) o śr.zewnętrznej 90 mm | m | 12.7
59 d.3.3 | KNNR 4 1014-04 | Sieci wodociągowe - kołnierze kombi do rur PE DN150/160 mm | szt. | 17
60 d.3.3 | KNNR 4 1014-04 | Sieci wodociągowe - Trójnik redukcyjny do zgrzewania z odejściem kolnierzowym DN160/DN80 mm | szt. | 8
61 d.3.3 | KNNR 4 1014-04 | Sieci wodociągowe -kolano PE o śr. 160 mm | szt. | 4
62 d.3.3 | KNNR 4 1112-03 | Zasuwy typu"E" kołnierzowe z obudową o śr. do 150 mm montowane na rurociągach PVC i PE | kpl. | 2
63 d.3.3 | KNNR 4 1112-02 | Zasuwy typu"E" kołnierzowe z obudową o śr. 80 mm | kpl. | 8
64 d.3.3 | KNNR 4 1119-03 | Hydranty pożarowe nadziemne łamane z podwójnym zabezpieczeniem o śr. 80 mm | kpl. | 8
65 d.3.3 | KNNR 4 1010-07 | Sieci wodociągowe - połączenie rur polietylenowych ciśnieniowych PE, PEHD metodą zgrzewania czołowego o śr. zewn. 160 mm | złącz. | 95
66 d.3.3 | KNNR 4 1430-01 | Wykonanie różnych elementów drobnowymiarowych o objętości do 1.5 m3 - Bloczki oporowę pod zasuwy, trójniki i kolana | m3 | 1.5
67 d.3.3 | KNR-W 2-19 0134-01 | Oznakowanie armatury wodociągu | kpl. | 14
68 d.3.3 | KNR-W 2-19 0102-01 | Oznakowanie trasy rurociągu ułożonego w ziemi taśmą z tworzywa sztucznego z wkładką metalową | m | 898
69 d.3.3 | KNNR 4 1612-01 | Jednokrotne płukanie sieci wodociągowej o śr. nominalnej do 110 mm | odc. 200 m | 5
70 d.3.3 | KNNR 4 1611-01 | Dezynfekcja rurociągów sieci wodociągowych o śr.nominalnej do 110 mm | odc. 200 m | 5
71 d.3.3 | KNNR 4 1606-01 | Próba wodna szczelności sieci wodociągowych z rur typu PEHD o śr. Do 110 mm | 200m -1 prób. | 5
Razem dział: Roboty montażowe | [5 empty] | 0
Wartość kosztorysowa robót bez podatku VAT
Podatek VAT ..... %
Wartość kosztorysowa robót z podatkiem VAT
Słownie brutto: |  | ……………………………………………………………………………………
…………………… dn. ……………………………… 2018 r.
……………………………………………..
podpis osoby ze strony wykonawy,
upoważnionej do składania oświadczeń woli