## KO
KOSZTORYS OFERTOWY
Przebudowa drogi powiatowej nr 3210W Krukowo - Ostrówek
od km 0+840 do km 1+590 odcinek o długości 750 mb
Lp. | Nr spec. techn. | Opis | Jedn.obm. | Ilość | Cena jednostkowa bez podatku VAT | Wartość bez podatku VAT w PLN
1. | 45233320-8 | ROBOTY PRZYGOTOWAWCZE
1 d.1 | D-01.01.01 | Roboty pomiarowe przy liniowych robotach ziemnych (drogi) wraz z powykonawczą inwentaryzacją geodezyjną. Trasa dróg w terenie równinnym. | km | 0.75
2 d.1 | D-01.02.02 | Usunięcie warstwy ziemi urodzajnej (humusu) o gr. 5 cm wraz z odwiezieniem urobku poza teren robót na odległość 2 km. | m2 | 1500
750 mb x 2 x 1,0
Razem dział: ROBOTY PRZYGOTOWAWCZE
2. | 45233220-7 | NAWIERZCHNIA
3 d.2 | D-04.03.01 | Oczyszczenie i skropienie podbudowy bitumicznej emulsją asfaltową w ilości 0,7-1,0 kg/m2 | m2 | 3750
750 mb x 5,0
4 d.2 | D-05.03.05 | Wyrównanie istniejącej podbudowy mieszanką mineralno-asfaltową AC/16W 50/70 wg PN jak dla KR-2 z wbudowaniem mechanicznym | ton | 187.5
750 x 5 x 0,050 t/m2
5 d.2 | D-04.03.01 | Oczyszczenie i skropienie w-wy wyrównawczej emulsją asfaltową w ilości 0,1-0,3 kg/m2 | m2 | 3750
750 mb x 5,0
6 d.2 | D-05.03.05b | Nawierzchnia z mieszanek mineralno-bitumicznych grysowo-żwirowych - AC/11S 50/70 wg. PN jak dla KR2 warstwa wiążąca asfaltowa - grubość po zagęszcz. 5 cm | m2 | 3750
750 mb x 5,0
Razem dział: NAWIERZCHNIA
3. | 45233220-7 | ROBOTY WYKOŃCZENIOWE
7 d.3 | D-06.03.01 | Uzupełnienie i wzmocnienie poboczy pospółką żwirową - warstwa rozścielana mechanicznie - grubość po zagęszczeniu 5 cm | m2 | 562.5
750 x 0,75 m x 2 x 50%
8 d.3 | D-06.04.01 | Oczyszczanie rowu z namułu z wyprofilowaniem skarp rowu. | m | 560
90+130+170+110+30+30
Razem dział: ROBOTY WYKOŃCZENIOWE
4. | 45233290-8 | OZNAKOWANIE PIONOWE
9 d.4 | D-07.02.01 | Słupki do znaków pionowych - pojedyncze | szt. | 1
10 d.4 | D-07.02.01 | Tarcze pionowych znaków drogowych. Wielkość znaków "Średnie". Typ folii odblaskowej "1" | szt. | 1
Razem dział: OZNAKOWANIE PIONOWE
RAZEM WARTOŚĆ BEZ PODATKU VAT W PLN
PODATEK VAT ….... % W PLN
WARTOŚĆ Z PODATKIEM VAT W PLN
Słownie brutto : …………………………………………………………………………………………………………………………
……………………………………….. |  |  | …………………………………….…………..
miejscowość dnia |  |  | podpis osoby upowaznionej do reprezentacji Wykonawcy

## PR
PRZEDMIAR ROBÓT
Przebudowa drogi powiatowej nr 3210W Krukowo - Ostrówek
od km 0+840 do km 1+590 odcinek o długości 750 mb
Lp. | Kod pozycji przedmiaru | Nr spec. techn. | Opis | Jedn.przedmiaru | Ilość
1. | 45233320-8 |  | ROBOTY PRZYGOTOWAWCZE
1 d.1 | KNNR 1 0111-0100 | D-01.01.01 | Roboty pomiarowe przy liniowych robotach ziemnych (drogi) wraz z powykonawczą inwentaryzacją geodezyjną. Trasa dróg w terenie równinnym. | km | 0.75
2 d.1 | KNNR 1 0111-01 | D-01.02.02 | Usunięcie warstwy ziemi urodzajnej (humusu) o gr. 5 cm wraz z odwiezieniem urobku poza teren robót na odległość 2 km. | m2 | 1500
750 mb x 2 x 1,0
2. | 45233220-7 |  | NAWIERZCHNIA
3 d.2 | KNNR 6 1005 0600+0700 | D-04.03.01 | Oczyszczenie i skropienie podbudowy bitumicznej emulsją asfaltową w ilości 0,7-1,0 kg/m2 | m2 | 3750
750 mb x 5,0
4 d.2 | KNNR 6 0308-105 | D-05.03.05 | Wyrównanie istniejącej podbudowy mieszanką mineralno-asfaltową AC/16W 50/70 wg PN jak dla KR-2 z wbudowaniem mechanicznym | ton | 187.5
750 x 5 x 0,050 t/m2
5 d.2 | KNNR 6 1005 0600+0700 | D-04.03.01 | Oczyszczenie i skropienie w-wy wyrównawczej emulsją asfaltową w ilości 0,1-0,3 kg/m2 | m2 | 3750
750 mb x 5,0
6 d.2 | KNNR 6 0308-0101 | D-05.03.05b | Nawierzchnia z mieszanek mineralno-bitumicznych grysowo-żwirowych - AC/11S 50/70 wg. PN jak dla KR2 warstwa wiążąca asfaltowa - grubość po zagęszcz. 5 cm | m2 | 3750
750 mb x 5,0
3. | 45233220-7 |  | ROBOTY WYKOŃCZENIOWE
7 d.3 | KNNR 6 0203 -0201 | D-06.03.01 | Uzupełnienie i wzmocnienie poboczy pospółką żwirową - warstwa rozścielana mechanicznie - grubość po zagęszczeniu 5 cm | m2 | 562.5
750 x 0,75 m x 2 x 50%
8 d.3 | KNR 2-311403-06-040 | D-06.04.01 | Oczyszczanie rowu z namułu z wyprofilowaniem skarp rowu. | m | 560
90+130+170+110+30+30
4. | 45233290-8 |  | OZNAKOWANIE PIONOWE
9 d.4 | KNNR 6 0702-01 | D-07.02.01 | Słupki do znaków pionowych - pojedyncze | szt. | 1
10 d.4 | KNNR 6 0702-05 | D-07.02.01 | Tarcze pionowych znaków drogowych. Wielkość znaków "Średnie". Typ folii odblaskowej "1" | szt. | 1