## KO
Budowa odcinka A'-B bocznicy kolejowej
w km od 0+085 do km 0+545
KOSZTORYS OFERTOWY
Lp. | Nr spec. techn. | Kod pozycji przedmiaru | Opis | Jednostka | Ilość jednostek | Cena jednostkowa netto w PLN | Wartość netto w PLN H=(F x G)
a | b | c | d | e | f | g | h
1 | ROBOTY KOLEJOWE - Budowa odcinka A'-B bocznicy kolejowej
1.1. | Roboty ziemne CPV: 45111200-0
1 d.1.1 | T.00.00-02 | KNR-W 2-01 0113-01 | Roboty pomiarowe przy liniowych robotach ziemnych - trasa kolei w terenie równinnym | km | 0.794
2 d.1.1 | T.00.00-02 | KNR-W 2-01 0201-11 | Roboty ziemne wykonywane koparkami przedsiębiernymi o pojemności łyżki 0.60 m3 w gruncie kat. III z transportem urobku samochodami samowyładowczymi na odległość do 1 km - w tym system rowów bocznych | m3 | 4468.86
3 d.1.1 | T.00.00-02 | KNR-W 2-01 0227-02 | Formowanie i zagęszczanie nasypów o wys. do 3.0 m spycharkami w gruncie kat. III | m3 | 753.51
4 d.1.1. | T.00.00-02 | KNR 2-31 0103-04 | Mechaniczne profilowanie i zagęszczenie podłoża pod warstwy konstrukcyjne nawierzchni w gruncie kat. I-IV | m2 | 4708
5 d.1.1. | T.00.00-06 | KNR 9-11 0101-02 | Wzmacnianie podłoża gruntowego geosiatkami i geowłókninami na gruntach o umiarkowanej nośności sposobem ręcznym | m2 | 4460
Razem: Roboty ziemne
1.2. | Budowa torów CPV: 45234000-6
6 d.1.2. | T.00.00-01 | KNK 2-06 0115-02 | Podbudowa z kruszywa łamanego niesortowanego. Grubość po zagęszczeniu ponad 15 cm | m3 | 669
7 d.1.2. | T.00.00-01 | KNR 2-37/GEO 0501-03 | Mechaniczne wykonanie zagęszczonej warstwy tłucznia na gotowym podtorzu; tłuczeń (kliniec) dostarczany samochodami samowyładowczymi | m3 | 870.88
8 d.1.2 | T.00.00-03 | KNR 2-37/GEO 0304-03 | Ręczne układanie toru kolejowego na podkładach strunobetonowych przy dostawie materiałów luzem torem budowanym; szyny S49 dł. 30 m, rozstaw podkładów 0,75 m., na odcinkach od rozjazdów nr 2 i 3 do km 0+545 | km toru | 0.535
9 d.1.2 | T.00.00-03 | KNR 2-37/GEO 0106-06 | Materiały nawierzchniowe dla toru klasycznego; przytwierdzenie typu SB, szyny S 49, podkłady strunobetonowe; wariant 3.4., na odcinkach od rozjazdów nr 2 i 3 do km 0+545 | km toru | 0.535
10 d.1.2. | T.00.00-03 | KNR 2-37/GEO 0306-03 | Ręczne układanie toru kolejowego na podkładach drewnianych miekkich przy dostawie materiałów luzem torem budowanym; szyny dł. 30 m, rozstaw podkładów 0,75 m. , na całej długości odcinka od km 0+085 do rozjazdu nr 2. + łuk za rozjazdem nr 3 | km toru | 0.259
11 d1.2. | T.00.00-03 | KNR 2-37/GEO 0107-04 | Materiały nawierzchniowe dla toru klasycznego; przytwierdzenie typu K, szyny S 49, podkłady drewniane miękkie, na całej długości odcinka od km 0+085 do rozjazdu nr 2. | km toru | 0.259
12 d.1.2. | T.00.00-03 | KNR 2-37/GEO 0502-01 | Mechaniczne balastowanie torów zmontowanych na zagęszczonej warstwie tłucznia przy użyciu zespołu maszyn; o rozstawie 0,75 m. | m3 | 629.7
13 d.1.2. | T.00.00-03 | KNR 2-37/GEO 0607-03 | Mechaniczne podbicie toru podbijarką torową toru o rozstawie 0,75 m | km | 0.794
14 d.1.2. | T.00.00-03 | KNR 2-37/GEO 0809-03 | Układanie różnych elementów nawierzchni kolejowej - zabudowa ogranicznika z szyn odbojnicowych dla utworzenia żłobka na łukach i przejazdach | m | 1177.9
Razem: Budowa torów
1.3. | Budowa rozjazdów CPV: 45234000-6
15 d.1.3 | T.00.00-04 | KNR 2-37/GEO 0406-01 | Ręczne układanie z montażem rozjazdów zwyczajnych typu S 49 na podrozjazdnicach strunobetonowych betonowych; skos rozjazdu 1:9, promień łuku 190 m | kpl. | 2
16 d.1.3. | T.00.00-04 | KNR 2-37/GEO 0505-01 | Mechaniczne balastowanie rozjazdów zwyczajnych przy użyciu podbijarki rozjazdowej dla pełnej warstwy podsypki | m3 | 40
17 d.1.3. | T.00.00-04 | KNR 2-37/GEO 0608-01 | Mechaniczne podbicie rozjazdów na podrozjazdnicach strunobetonowych ; promień rozjazdu 190 m | kpl. | 2
Razem: Budowa rozjazdów
Razem wartość netto w PLN
Podatek VAT …. % w PLN
Wartość brutto w PLN
Słownie brutto: |  | ...............................................................................................................
…………………….. dn ……………………… 2015 roku
…………………………………………..
podpis osoby ze strony wykonawcy,
upoważnionej do składania oświadczeń woli

## PR
Budowa odcinka A'-B bocznicy kolejowej
w km od 0+085 do km 0+545
PRZEDMIAR ROBÓT
Lp. | Nr spec. techn. | Kod pozycji przedmiaru | Opis | Jednostka | Ilość jednostek
a | b | c | d | e | f
1 | ROBOTY KOLEJOWE - Budowa odcinka A'-B bocznicy kolejowej
1.1. | Roboty ziemne CPV: 45111200-0
1 d.1.1 | T.00.00-02 | KNR-W 2-01 0113-01 | Roboty pomiarowe przy liniowych robotach ziemnych - trasa kolei w terenie równinnym | km | 0.794
2 d.1.1 | T.00.00-02 | KNR-W 2-01 0201-11 | Roboty ziemne wykonywane koparkami przedsiębiernymi o pojemności łyżki 0.60 m3 w gruncie kat. III z transportem urobku samochodami samowyładowczymi na odległość do 1 km - w tym system rowów bocznych | m3 | 4468.86
3 d.1.1 | T.00.00-02 | KNR-W 2-01 0227-02 | Formowanie i zagęszczanie nasypów o wys. do 3.0 m spycharkami w gruncie kat. III | m3 | 753.51
4 d.1.1. | T.00.00-02 | KNR 2-31 0103-04 | Mechaniczne profilowanie i zagęszczenie podłoża pod warstwy konstrukcyjne nawierzchni w gruncie kat. I-IV | m2 | 4708
5 d.1.1. | T.00.00-06 | KNR 9-11 0101-02 | Wzmacnianie podłoża gruntowego geosiatkami i geowłókninami na gruntach o umiarkowanej nośności sposobem ręcznym | m2 | 4460
1.2. | Budowa torów CPV: 45234000-6
6 d.1.2. | T.00.00-01 | KNK 2-06 0115-02 | Podbudowa z kruszywa łamanego niesortowanego. Grubość po zagęszczeniu ponad 15 cm | m3 | 669
7 d.1.2. | T.00.00-01 | KNR 2-37/GEO 0501-03 | Mechaniczne wykonanie zagęszczonej warstwy tłucznia na gotowym podtorzu; tłuczeń (kliniec) dostarczany samochodami samowyładowczymi | m3 | 870.88
8 d.1.2 | T.00.00-03 | KNR 2-37/GEO 0304-03 | Ręczne układanie toru kolejowego na podkładach strunobetonowych przy dostawie materiałów luzem torem budowanym; szyny S49 dł. 30 m, rozstaw podkładów 0,75 m., na odcinkach od rozjazdów nr 2 i 3 do km 0+545 | km toru | 0.535
9 d.1.2 | T.00.00-03 | KNR 2-37/GEO 0106-06 | Materiały nawierzchniowe dla toru klasycznego; przytwierdzenie typu SB, szyny S 49, podkłady strunobetonowe; wariant 3.4., na odcinkach od rozjazdów nr 2 i 3 do km 0+545 | km toru | 0.535
10 d.1.2. | T.00.00-03 | KNR 2-37/GEO 0306-03 | Ręczne układanie toru kolejowego na podkładach drewnianych miekkich przy dostawie materiałów luzem torem budowanym; szyny dł. 30 m, rozstaw podkładów 0,75 m. , na całej długości odcinka od km 0+085 do rozjazdu nr 2. + łuk za rozjazdem nr 3 | km toru | 0.259
11 d1.2. | T.00.00-03 | KNR 2-37/GEO 0107-04 | Materiały nawierzchniowe dla toru klasycznego; przytwierdzenie typu K, szyny S 49, podkłady drewniane miękkie, na całej długości odcinka od km 0+085 do rozjazdu nr 2. | km toru | 0.259
12 d.1.2. | T.00.00-03 | KNR 2-37/GEO 0502-01 | Mechaniczne balastowanie torów zmontowanych na zagęszczonej warstwie tłucznia przy użyciu zespołu maszyn; o rozstawie 0,75 m. | m3 | 629.7
13 d.1.2. | T.00.00-03 | KNR 2-37/GEO 0607-03 | Mechaniczne podbicie toru podbijarką torową toru o rozstawie 0,75 m | km | 0.794
14 d.1.2. | T.00.00-03 | KNR 2-37/GEO 0809-03 | Układanie różnych elementów nawierzchni kolejowej - zabudowa ogranicznika z szyn odbojnicowych dla utworzenia żłobka na łukach i przejazdach | m | 1177.9
1.3. | Budowa rozjazdów CPV: 45234000-6
15 d.1.3 | T.00.00-04 | KNR 2-37/GEO 0406-01 | Ręczne układanie z montażem rozjazdów zwyczajnych typu S 49 na podrozjazdnicach strunobetonowych betonowych; skos rozjazdu 1:9, promień łuku 190 m | kpl. | 2
16 d.1.3. | T.00.00-04 | KNR 2-37/GEO 0505-01 | Mechaniczne balastowanie rozjazdów zwyczajnych przy użyciu podbijarki rozjazdowej dla pełnej warstwy podsypki | m3 | 40
17 d.1.3. | T.00.00-04 | KNR 2-37/GEO 0608-01 | Mechaniczne podbicie rozjazdów na podrozjazdnicach strunobetonowych ; promień rozjazdu 190 m | kpl. | 2