## KO część 1
Kosztorys ofertowy po zmianie
„Odnowa nawierzchni dróg powiatowych”
Część 1 – powierzchniowe utrwalenie dróg powiatowych na terenie Gminy Jednorożec
Lp | Kod pozycji przedmiaru | Specyfikacja | Przedmiot | Jennostka miary | Ilość | Cena jednostkowa netto w PLN | Wartość netto w PLN
a | b | c | d | e | f | g | h
CPV |  | 45233220-7 | Nawierzchnia
1 | KNR 2 31 1002-02 | D-05.03.09a | pojedyńcze powierzchniowe utrwalenie przy użyciu kationowej emulsji asfaltowej niemodyfikowanej C65 B3 PU i kruszyw łamanych kamiennych o frakcji 5-8 mm | m² | 118935.2
wartość bez podatku VAT (netto) w PLN
podatek VAT ……….. % w PLN
wartość bez podatku VAT (brutto) w PLN
Drogi przeznaczone do wykonania powierzchniowego utrwalenia w zakresie tej części wskazane są w wykazie dróg przeznaczonych do wykonania powierzchniowego utrwalenia
słownie wartość brutto : ……………………………………………………………………………………………..
………………………………….
miejscowosć i data
…………………………………………………..
podpis osoby upowaznionej do reprezentacji Wykonawcy

## KO część 2
Kosztorys ofertowy po zmianie
„Odnowa nawierzchni dróg powiatowych”
Część 2 – powierzchniowe utrwalenie dróg powiatowych na terenie Gminy Krasne
Lp | Kod pozycji przedmiaru | Specyfikacja | Przedmiot | Jennostka miary | Ilość | Cena jednostkowa netto w PLN | Wartość netto w PLN
a | b | c | d | e | f | g | h
CPV |  | 45233220-7 | Nawierzchnia
1 | KNR 2 31 1002-02 | D-05.03.09a | pojedyńcze powierzchniowe utrwalenie przy użyciu kationowej emulsji asfaltowej niemodyfikowanej C65 B3 PU i kruszyw łamanych kamiennych o frakcji 5-8 mm | m² | 79319.1
wartość bez podatku VAT (netto) w PLN
podatek VAT ……….. % w PLN
wartość bez podatku VAT (brutto) w PLN
Drogi przeznaczone do wykonania powierzchniowego utrwalenia w zakresie tej części wskazane są w wykazie dróg przeznaczonych do wykonania powierzchniowego utrwalenia
słownie wartość brutto : ……………………………………………………………………………………………..
………………………………….
miejscowosć i data
…………………………………………………..
podpis osoby upowaznionej do reprezentacji Wykonawcy

## KO część 3
Kosztorys ofertowy po zmianie
„Odnowa nawierzchni dróg powiatowych”
Część 3 – powierzchniowe utrwalenie dróg powiatowych na terenie Gminy Czernice Borowe
Lp | Kod pozycji przedmiaru | Specyfikacja | Przedmiot | Jennostka miary | Ilość | Cena jednostkowa netto w PLN | Wartość netto w PLN
a | b | c | d | e | f | g | h
CPV |  | 45233220-7 | Nawierzchnia
1 | KNR 2 31 1002-02 | D-05.03.09a | pojedyńcze powierzchniowe utrwalenie przy użyciu kationowej emulsji asfaltowej niemodyfikowanej C65 B3 PU i kruszyw łamanych kamiennych o frakcji 5-8 mm | m² | 32375.5
2 | KNR 2 31 1002-02 | D-05.03.09a | pojedyńcze powierzchniowe utrwalenie przy użyciu kationowej emulsji asfaltowej modyfikowanej C65 BP3 PU i kruszyw łamanych bazaltowych o frakcji 5-8 mm | m² | 80030
CPV |  | 45233221-4 | Malowanie nawierzchi
3 | KNR 2-310706-06-050 | D-07.01.01 | Wykonanie malowania cienko warstwowego farbami chlorokauczukowymi z mikrogranulkami szklanymi na drodze klasy G | m² | 21000
wartość bez podatku VAT (netto) w PLN
podatek VAT ……….. % w PLN
wartość bez podatku VAT (brutto) w PLN
Drogi przeznaczone do wykonania powierzchniowego utrwalenia w zakresie tej części wskazane są w wykazie dróg przeznaczonych do wykonania powierzchniowego utrwalenia
słownie wartość brutto : ……………………………………………………………………………………………..
………………………………….
miejscowosć i data
…………………………………………………..
podpis osoby upowaznionej do reprezentacji Wykonawcy

## KO część 4
Kosztorys ofertowy po zmianie
„Odnowa nawierzchni dróg powiatowych”
Część 4 – powierzchniowe utrwalenie dróg powiatowych na terenie Gminy Krzynowłoga Mała
Lp | Podstawa Wyceny | Specyfikacja | Przedmiot | Jennostka miary | Ilość | Cena jednostkowa netto w PLN | Wartość netto w PLN
a | b | c | d | e | f | g | h
CPV |  | 45233220-7 | Nawierzchnia
1 | KNR 2 31 1002-02 | D-05.03.09a | pojedyńcze powierzchniowe utrwalenie przy użyciu kationowej emulsji asfaltowej niemodyfikowanej C65 B3 PU i kruszyw łamanych kamiennych o frakcji 5-8 mm | m² | 85451.5
2 | KNR 2 31 1002-02 | D-05.03.09a | pojedyńcze powierzchniowe utrwalenie przy użyciu kationowej emulsji asfaltowej modyfikowanej C65 BP3 PU i kruszyw łamanych bazaltowych o frakcji 5-8 mm | m² | 165786
wartość bez podatku VAT (netto) w PLN
podatek VAT ……….. % w PLN
wartość bez podatku VAT (brutto) w PLN
Drogi przeznaczone do wykonania powierzchniowego utrwalenia w zakresie tej części wskazane są w wykazie dróg przeznaczonych do wykonania powierzchniowego utrwalenia
słownie wartość brutto : ……………………………………………………………………………………………..
………………………………….
miejscowosć i data
…………………………………………………..
podpis osoby upowaznionej do reprezentacji Wykonawcy

## KO część 5
Kosztorys ofertowy po zmianie
„Odnowa nawierzchni dróg powiatowych”
Część 5 – powierzchniowe utrwalenie dróg powiatowych na terenie Gminy Przasnysz
Lp | Kod pozycji przedmiaru | Specyfikacja | Przedmiot | Jennostka miary | Ilość | Cena jednostkowa netto w PLN | Wartość netto w PLN
a | b | c | d | e | f | g | h
CPV |  | 45233220-7 | Nawierzchnia
1 | KNR 2 31 1002-02 | D-05.03.09a | pojedyńcze powierzchniowe utrwalenie przy użyciu kationowej emulsji asfaltowej niemodyfikowanej C65 B3 PU i kruszyw łamanych kamiennych o frakcji 5-8 mm | m² | 95491
wartość bez podatku VAT (netto) w PLN
podatek VAT ……….. % w PLN
wartość bez podatku VAT (brutto) w PLN
Drogi przeznaczone do wykonania powierzchniowego utrwalenia w zakresie tej części wskazane są w wykazie dróg przeznaczonych do wykonania powierzchniowego utrwalenia
słownie wartość brutto : ……………………………………………………………………………………………..
………………………………….
miejscowosć i data
…………………………………………………..
podpis osoby upowaznionej do reprezentacji Wykonawcy

## KO część 6
Kosztorys ofertowy po zmianie
„Odnowa nawierzchni dróg powiatowych”
Część 6 – powierzchniowe utrwalenie dróg powiatowych na terenie Gminy Chorzele
Lp | Kod pozycji przedmiaru | Specyfikacja | Przedmiot | Jennostka miary | Ilość | Cena jednostkowa netto w PLN | Wartość netto w PLN
a | b | c | d | e | f | g | h
CPV |  | 45233220-7 | Nawierzchnia
1 | KNR 2 31 1002-02 | D-05.03.09a | pojedyńcze powierzchniowe utrwalenie przy użyciu kationowej emulsji asfaltowej niemodyfikowanej C65 B3 PU i kruszyw łamanych kamiennych o frakcji 5-8 mm | m² | 164954
2 | KNR 2 31 1002-02 | D-05.03.09a | pojedyńcze powierzchniowe utrwalenie przy użyciu kationowej emulsji asfaltowej modyfikowanej C65 BP3 PU i kruszyw łamanych bazaltowych o frakcji 5-8 mm | m² | 165588
wartość bez podatku VAT (netto) w PLN
podatek VAT ……….. % w PLN
wartość bez podatku VAT (brutto) w PLN
Drogi przeznaczone do wykonania powierzchniowego utrwalenia w zakresie tej części wskazane są w wykazie dróg przeznaczonych do wykonania powierzchniowego utrwalenia
słownie wartość brutto : ……………………………………………………………………………………………..
………………………………….
miejscowosć i data
…………………………………………………..
podpis osoby upowaznionej do reprezentacji Wykonawcy

## KO część 7
Kosztorys ofertowy po zmianie
„Odnowa nawierzchni dróg powiatowych”
Część 7 – wykonanie nakładki asfaltowej dróg powiatowych na terenie powiatu przasnyskiego
Lp | Kod pozycji przedmiaru | Specyfikacja | Przedmiot | Jennostka miary | Ilość | Cena jednostkowa netto w PLN | Wartość netto w PLN
a | b | c | d | e | f | g | h
CPV |  | 45111200-0 | Roboty w zakresie przygotowania terenu pod budowę i roboty ziemne
1 | KNR AT-030102-01 | D-05.03.11 | Frezowanie nawierzchni bitumicznej o gr. do 3 cm z wywozem materiału z rozbiórki na odl. do 1 km - frezowanie korekcyjne | m² | 3800
CPV |  | 45233220-7 | Nawierzchnia
2 | KNNR 6 1005 0600+0700 | D-04.03.01a | Oczyszczenie i skropienie podbudowy bitumicznej emulsją asfaltową w ilości 0,7-1,0 kg/m2 | m² | 37928.51
3 | KNNR 6 0308-105 | D-05.03.05b | Wyrównanie istniejącej podbudowy mieszanką mineralno-asfaltową AC/16W 50/70 wg PN jak dla KR-2 z wbudowaniem mechanicznym - - grubosć 3 cm po zagęszczeniu | m² | 37928.51
4 | KNNR 6 1005 0600+0700 | D-04.03.01a | Oczyszczenie i skropienie w-wy wyrównawczej emulsją asfaltową w ilości 0,1-0,3 kg/m2 | m² | 37928.51
5 | KNR 2-31 0311-05 0311-06 | D-05.03.05a | Nawierzchnia z mieszanek mineralno-bitumicznych grysowo-żwirowych - warstwa cieralna asfaltowa z AC11S50/70 jak dla KR-1-2 - gruboć po zagęszczeniu 4 cm | m² | 37928.51
wartość bez podatku VAT (netto) w PLN
podatek VAT ……….. % w PLN
wartość bez podatku VAT (brutto) w PLN
Drogi przeznaczone do wykonania powierzchniowego utrwalenia w zakresie tej części wskazane są w wykazie dróg przeznaczonych do wykonania nakładek asfaltowych
słownie wartość brutto : ……………………………………………………………………………………………..
………………………………….
miejscowosć i data
…………………………………………………..
podpis osoby upowaznionej do reprezentacji Wykonawcy