## PR
SZCZEGÓŁOWY PRZEDMIAR ROBÓT
Część 1
Przebudowa drogi powiatowej nr 1237W Ciechanów-Opinogóra-Długołęka-Zielona
Lp | Nr. spec. Techn. | Opis | Jedn. ob. m. | Ilość jednostek
1. |  | PODBUDOWY
1.d.1 | D-04.01.01 | Profilowanie i zagęszczenie podłoża pod warstwy konstrukcyjne nawierzchni | m2 | 15496
1 937 mb x 8 m
2.d.1 | D-04.02.01 | Warstwa odsączajaca wykonana i zagęszczona mechanicznie, grubość warstwy po zagęszczeniu 10 cm | m2 | 15496
1 937 mb x 8 m
2. | NAWIERZCHNIA
3.d.2 | D-04.04.01 | Dolna warstwa z kruszywa naturalnego stabilizowanego mechanicznie, grubość warstwy po zagęszczeniu 15 cm | m2 | 19896
2487 mb x 8 m

## KO
ŚLEPY/OFERTOWY KOSZTORYS
Część 1
Przebudowa drogi powiatowej nr 1237W Ciechanów-Opinogóra-Długołęka-Zielona
Lp | Nr. spec. Techn. | Opis | Jedn. ob. m. | Ilość | Cena jednostkowa bez podatku VAT | Wartość bez podatku VAT w PLN
1. |  | PODBUDOWY
1.d.1 | D-04.01.01 | Profilowanie i zagęszczenie podłoża pod warstwy konstrukcyjne nawierzchni | m2 | 15496
1 937 mb x 8 m
2.d.1 | D-04.02.01 | Warstwa odsączajaca wykonana i zagęszczona mechanicznie, grubość warstwy po zagęszczeniu 10 cm | m2 | 15496
1 937 mb x 8 m
Razem dział: PODBUDOWY
2. | NAWIERZCHNIA
3.d.2 | D-04.04.01 | Dolna warstwa z kruszywa naturalnego stabilizowanego mechanicznie, grubość warstwy po zagęszczeniu 15 cm | m2 | 19896
2487 mb x 8 m
Razem dział: NAWIERZCHNIA
Razem wartość bez podatku VAT w PLN
Podatek VAT 23% w PLN
Razem wartość z podatkiem VAT w PLN
Słownie brutto złotych:
……………… dn. ………………………………
…………………………………………………….
podpis osoby upoważnionej do składania oświadczeń woli ze strony wykonawcy