## KO
ŚLEPY /OFERTOWY KOSZTORYS
Część 2, obiekt 1
Odnowa drogi powiatowej nr 2580W Orzeł - Stacja Kolejowa Parciaki od km 8+574 do km 8+988
Lp | CPV |  | Opis | Jm. | Ilość jednostek | Cna jednostkowa | Wartość złotych
| Nr SST | Podstawa wyceny
| 45233124-4 |  | DROGI DOJAZDOWE
1. | D-04.03.01 | KNNR 6 1005-0600 | Mechaniczne oczyszczenie nawierzchni drogowych bitumicznych | m2 | 2277
414 mb x 5,5 m
2. | D-04.03.01 | KNNR 6 1005-0700 | Skropienie istniejącej nawierzchni emulsja asfaltową w ilości 0,5-0,7 kg/m2 | m2 | 4554
(414 mb x 5,5 m ) dwukrotne
3. | D-04.07.01a | KNNR 6 0108-0200 | Mechaniczne wyrównanie istniejacej podbudowy (nawierzchni) mieszanką mineralno-asfaltową w ilości 75 kg/m2 | ton | 170
2277 m2 x 0,075 t/m2
4. | D-05.03.05a | KNNR 6 0309 poz 04 | Nawierzchnia z mieszanek mineralno-bitumicznych grysowo-żwirowych - AC 11S jak dla KR2 warstwa ścieralna asfaltowa - grubość po zagęszczeniu 4 cm | m2 | 2277
5. | D-06.03.01 | KNNR 6 0112 poz. 04 anal. | Profilowanie, uzupełnienie i zagęszczenie poboczy kuszywem naturalnym. Średnia grubość po zagęszczeniu 6 cm | m2 | 1035
414 mb x 2 strony x 1,25 m
| 45233290-8 |  | OZNAKOWANIE PIONOWE
6. | D-07.02.01 | KNNR 6 0702 -01 | Słupki do znaków drogowych z rur stalowych o r. 70 mm | szt | 33
7. | D-07.02.01 | KNNR 6 0702 -08 | Zdejmowanie-demontaż tablic znaków drogowych wraz ze słupkami zakazu, nakazu, ostrzegawczych, informacyjnych | szt | 33
8. | D-07.02.01 | KNNR 6 0702 -04 | Przymocowanie tablic znaków drogowych zakazu, nakazu, ostrzegawczych, informacyjnych o powierzchni do 0.3 m2 | szt | 21
9. | D-07.02.01 | KNNR 6 0702 -05 | Przymocowanie tablic znaków drogowych zakazu, nakazu, ostrzegawczych, informacyjnych o powierzchni do 0.3 m2 | szt | 8
Razem wartość bez podatku VAT w PLN
Podatek VAT 23% w PLN
Razem wartość z podatkiem VAT w PLN
Słownie brutto złotych: …………………………………………………………………………
……………………….dn…………………………..
…………………………………
Podpis osoby upoważnionej do składania oświadczeń woli ze strony Wykonawcy

## PR
SZCZEGÓŁOWY PRZEDMIAR ROBÓT
Część 2, obiekt 1
Odnowa drogi powiatowej nr 2580W Orzeł - Stacja Kolejowa Parciaki od km 8+574 do km 8+988
Lp | CPV |  | Opis | Jm. | Ilość jednostek
| Nr SST | Podstawa wyceny
| 45233124-4 |  | DROGI DOJAZDOWE
1. | D-04.03.01 | KNNR 6 1005-0600 | Mechaniczne oczyszczenie nawierzchni drogowych bitumicznych | m2 | 2277
414 mb x 5,5 m
2. | D-04.03.01 | KNNR 6 1005-0700 | Skropienie istniejącej nawierzchni emulsją asfaltową w ilości 0,5-0,7 kg/m2 | m2 | 2277
414 mb x 5,5 m
3. | D-04.07.01a | KNNR 6 0108-0200 | Mechaniczne wyrównanie istniejacej podbudowy (nawierzchni) mieszanką mineralno-asfaltową w ilości 75 kg/m2 | ton | 170
2277 m2 x 0,075 t/m2
4. | D-05.03.05a | KNNR 6 0309 poz 04 | Nawierzchnia z mieszanek mineralno-bitumicznych grysowo-żwirowych - AC 11S jak dla KR2 warstwa ścieralna asfaltowa - grubość po zagęszczeniu 4 cm | m2 | 2277
5. | D-06.03.01 | KNNR 6 0112 poz. 04 anal. | Profilowanie, uzupełnienie i zagęszczenie poboczy kuszywem naturalnym. Średnia grubość po zagęszczeniu 6 cm | m2 | 1035
414 mb x 2 strony x 1,25 m
| 45233290-8 |  | OZNAKOWANIE PIONOWE
6. | D-07.02.01 | KNNR 6 0702 -01 | Słupki do znaków drogowych z rur stalowych o r. 70 mm | szt | 33
7. | D-07.02.01 | KNNR 6 0702 -08 | Zdejmowanie-demontaż tablic znaków drogowych wraz ze słupkami zakazu, nakazu, ostrzegawczych, informacyjnych | szt | 33
8. | D-07.02.01 | KNNR 6 0702 -04 | Przymocowanie tablic znaków drogowych zakazu, nakazu, ostrzegawczych, informacyjnych o powierzchni do 0.3 m2 | szt | 21
9. | D-07.02.01 | KNNR 6 0702 -05 | Przymocowanie tablic znaków drogowych zakazu, nakazu ,ostrzegawczych, informacyjnych o powierzchni do 0.3 m2 | szt | 8
Przasnysz, listopad 2013 r.