## KO
KOSZTORYS OFERTOWY
"Przebudowa drogi powiatowej nr 1237W Ciechanów - Opinogóra - Długołęka - Zielona"
od km 12+590 - 13+240 odcinek o długości 650 mb
Lp. | Nr spec. techn. | Opis | Jedn.obm. | Ilość | Cena jednostkowa bez podatku VAT | Wartość bez podatku VAT w PLN
1. |  | ROBOTY PRZYGOWAWCZE
1. d.1 | D-01.01.01 | Roboty pomiarowe przy robotach ziemnych, dla trasy drogowej w terenie równinnej | km | 0.65
Razem dział: ROBOTY PRZEGOTOWAWCZE
2. |  | PODBUDOWA
2 d.2 | D-04.04.01 | Górna warstwa podbudowy z kruszywa naturalnego stabilizowanego mechanicznie. Grubość warstwy po zagęszczeniu 10 cm | m2 | 3835
650 mb x 5,9 m
Razem dział: PODBUDOWA
3. |  | NAWIERZCHNIA
3 d. 3 | D-05.03.05b | Nawierzchnia z mieszanek mineralno-bitumicznych grysowo-żwirowych - CA/16W 50/70 wg PN jak dla KR2 warstwa wiążąca asfaltowa - gruboć po zagęszcz. 5 cm | m2 | 3653
650 mb x 5,62 m
Razem dział: NAWIERZCHNIA
4. |  | ROBOTY WYKOŃCZENIOWE
4 d 4 | D-06.03.01 | Uzupełnienie i wzmocnienie poboczy - Nawierzchnia żwirowa - górna warstwa jezdni rozcielana mechanicznie - grubość po zagęszczeniu 5 cm | m2 | 1625
2 x 650 mv x 1,25 m
Razem dział: ROBOTY WYKOŃCZENIOWE
RAZEM WARTOŚĆ BEZ PODATKU VAT W PLN
PODATEK VAT 23 % W PLN
WARTOŚĆ Z PODATKIEM VAT W PLN
Słownie : ..................................................................................................................................................
………………………………………dn. ……………………………
Podpisano: …………………………………………….
podpisy osób uprawnionych do reprezentacji Wykonawcy

## PR
PRZEDMIAR ROBÓT
"Przebudowa drogi powiatowej nr 1237W Ciechanów - Opinogóra - Długołęka - Zielona "
od km 12+590 - 13+240 odcinek o długości 650 mb
Lp. | Nr spec. techn. |  | Opis | Jedn.obm. | Ilość
1. | 45233320-8 |  | ROBOTY PRZYGOWAWCZE
1. d.1 | KNNR 1 0111-0100 | D-01.01.01 | Roboty pomiarowe przy robotach ziemnych, dla trasy drogowej w terenie równinnej | km | 0.65
2. |  |  | PODBUDOWA
2 d.2 | KNNR 6 0112-0500 | D-04.04.01 | Górna warstwa podbudowy z kruszywa naturalnego stabilizowanego mechanicznie. Grubość warstwy po zagęszczeniu 10 cm | m2 | 3835
650 mb x 5,9 m
3. | 45233220-7 |  | NAWIERZCHNIA
3 d. 3 | KNNR 6 0308-0101 | D-05.03.05b | Nawierzchnia z mieszanek mineralno-bitumicznych grysowo-żwirowych - CA/16W 50/70 wg PN jak dla KR2 warstwa wiążąca asfaltowa - gruboć po zagęszcz. 5 cm | m2 | 3653
650 mb x 5,62 m
4. | 45233220-7 |  | ROBOTY WYKOŃCZENIOWE
4 d 4 | KNNR 6 0203 -0201 | D-06.03.01 | Uzupełnienie i wzmocnienie poboczy - Nawierzchnia żwirowa - górna warstwa jezdni rozcielana mechanicznie - grubość po zagęszczeniu 5 cm | m2 | 1625
2 x 650 mv x 1,25 m