## KO branża drogowa cz 1
„Przebudowa ciągu dróg powiatowych nr 3232W Dobrzankowo – Fijałkowo – Wyrąb Karwacki , DP nr 3233W Dobrzankowo – Helenowo- Bogate wraz z przebudową mostów w m. Dobrzankowo i w m. Bogate”
KOSZTORYS OFERTOWY
Część 1 - Przebudowa drogi powiatowej nr 3232W Dobrzankowo –Fijałkowo-Wyrąb Karwacki wraz z przebudową mostu na rzece Węgierce w m. Dobrzankowo wraz z dojazdamii
2. Branża drogowa
Lp. | Nr spec.techn. | Opis | Jedn. | Ilość | Cena jedn. netto w PLN | Wartoć netto w PLN
1 |  | ROBOTY PRZYGOTOWAWCZE
1 d.1 | D-01.01.01 | Roboty pomiarowe przy liniowych robotach ziemnych wraz z inwentaryzacją powykonawczą - trasa drogi w terenie równinnym | km | 3.51
Razem dział: ROBOTY PRZYGOTOWAWCZE
2 |  | KARCZOWANIE DRZEW
2 d.2 | D-01.02.01 | Mechaniczne cinanie drzew z karczowaniem pni o rednicy 10-15 cm | szt. | 3
3 d.2 | D-01.02.01 | Mechaniczne cinanie drzew z karczowaniem pni o rednicy 16-25 cm | szt. | 14
4 d.2 | D-01.02.01 | Mechaniczne cinanie drzew z karczowaniem pni o rednicy 26-35 cm | szt. | 7
5 d.2 | D-01.02.01 | Mechaniczne cinanie drzew z karczowaniem pni o rednicy 66-75 -120 cm Krotnoć = 1.5 | szt. | 2
6 d.2 | D-01.02.01 | Karczowanie pni o r. 46-55 cm koparką podsiębierną w gruntach kat.III-IV o normalnej wilgotnoci | szt. | 2
7 d.2 | D-01.02.01 | Mechaniczne karczowanie krzaków i podszyć gęstych do 60% powierzchni | ha | 0.95
8 d.2 | D-01.02.01 | Mechaniczne karczowanie zagajników rzadkich od 10% do 30% powierzchni | ha | 0.19
9 d.2 | D-01.02.01 | Wywożenie dłużyc na odległoć do 2km. | mp | 6.2
10 d.2 | D-01.02.01 | Wywożenie karpiny na odległoć do 2km. | mp | 8
11 d.2 | D-01.02.01 | Wywożenie gałęzi na odległoć do 2km. | mp | 10.7
Razem dział: KARCZOWANIE DRZEW
3 |  | ROBOTY ZIEMNE
12 d.3 | D-02.01.01 | Roboty ziemne wykonywane koparkami podsiębiernymi o poj. łyżki 1.20 m3 w gruncie kat. III z transportem urobku samochodami samowyładowczymi na odległoć do 5 km - na odkład | m3 | 4516.75
13 d.3 | D-02.01.01 | Roboty ziemne wykonywane koparkami podsiębiernymi o poj. łyżki 0.60 m3 w gruncie kat. I-II z transportem urobku samochodami samowyładowczymi na odległoć 15 km, (grunt G-1 - zakup) na nasypy | m3 | 125.2
14 d.3 | D-02.03.01 | Formowanie nasypów z ziemi dowożonej samochodami samowyładowczymi (kat.gr.I-II) | m3 | 125.2
15 d.3 | D-02.03.01 | Zagęszczanie nasypów walcami samojezdnymi wibracyjnymi; grunt sypki kat. I-III | m3 | 125.2
Razem dział: ROBOTY ZIEMNE
4 |  | ODWODNIENIE - REMONT PRZEPUSTÓW POD KORONĄ DROGI
16 d.4 | D-02.01.01 | Wykopy jamiste wykonywane koparkami podsiębiernymi 0.60 m3 na odkład do ponownego wbudowania, w gruncie kat.III | m3 | 31.5
17 d.4 | D-01.02.04 | Oczyszczenie przepustów o r. 0.6 m z namułu | m | 10
18 d.4 | D-01.02.04 | Rozebranie przepustów rurowych - rury betonowe i PCV o r. 60 cm | m | 21
19 d.4 | D-01.02.04 | Rozebranie przepustów rurowych - cianki czołowe i ławy betonowe | m3 | 1.96
20 d.4 | D-03.01.03a | Wykonanie - Częci przelotowe przepustów drogowych rurowych jednootworowych z rur PEHD o r. 60 cm | m | 10
21 d.4 | D-03.01.03a | Wykonanie - Częci przelotowe przepustów drogowych rurowych jednootworowych z rur PEHD o r. 80 cm | m | 11
22 d.4 | D-03.01.01 | cianki czołowe z betonu C 25/30 - Obudowy wlotów (wylotów) prefabrykowanych przepustów drogowych rurowych | m3 | 4.98
23 d.4 | D-02.03.01 | Zasypywanie wykopów spycharkami z przemieszczeniem gruntu na odl. do 10 m w gruncie kat. I-III | m3 | 23.63
24 d.4 | D-06.01.01 | Umocnienie skarp i dna rowów brukiem lub kostką bruk. na podsypce cementowo-piaskowej | m2 | 34.4
Razem dział: ODWODNIENIE - REMONT PRZEPUSTÓW POD KORONĄ DROGI
5 |  | PODBUDOWA
25 d.5 | D-04.01.01 | Profilowanie i zagęszczanie podłoża wykonywane mechanicznie w gruncie kat. II-IV pod warstwy konstrukcyjne nawierzchni | m2 | 2401.25
26 d.5 | D-05.01.04a | Warstwa podbudowy z kruszyw łamanych 0/63 gr. 20 cm, (wykonywana dwuwarstwowo) | m2 | 2401.25
27 d.5 | D-04.03.01 | Mechaniczne czyszczenie podbudowy pomocniczej ulepszonej | m2 | 2401.25
28 d.5 | D-04.03.01 | Skropienie podbudowy z kruszywa stabil. mech. emulsjš asfaltową w iloci 0,7-1,0 kg/m2 | m2 | 2401.25
29 d.5 | D-04.03.01 | Skropienie w-wy podb. bitum. emulsją asfaltową wiloci 0,3-0,5 kg/m2 | m2 | 18788
30 d.5 | D-05.03.05 b | Wyrównanie istniejącej podbudowy mieszanką mineralno-asfaltową z AC16W50/70 w/g PN-EN jak dla KR-1-2 z wbudowaniem mechanicznym | t | 1596.98
Razem dział: PODBUDOWA
6 |  | NAWIERZCHNIA
31 d.6 | D-04.03.01 | Skropienie w-wy podb. bitum. emulsją asfaltową wiloci 0,3-0,5 kg/m2 | m2 | 19824.32
32 d.6 | D-05.03.05 b | Nawierzchnia z mieszanek mineralno-bitumicznych grysowo-żwirowych - warstwa wiążąca asfaltowa z AC16W50/70 w/g PN-EN jak dla KR-1-2 , gruboć po zagęszcz. 4 cm | m2 | 19824.32
33 d.6 | D-04.03.01 | Skropienie w-wy podb. bitum. emulsją asfaltową wiloci 0,1-0,3 kg/m2 | m2 | 19403.12
34 d.6 | D-05.03.05 a | Nawierzchnia z mieszanek mineralno-bitumicznych grysowo-żwirowych - warstwa cieralna asfaltowa z AC11S50/70 jak dla KR-1-2 - gruboć po zagęszczeniu 4 cm | m2 | 19403.12
Razem dział: NAWIERZCHNIA
7 |  | ZJAZDY INDYWIDUALNE I PUBLICZNE
35 d.7 | D-06.02.01 | Przepusty rurowe pod zjazdami - ława fundamentowa żwirowa | m3 | 27.54
36 d.7 | D-06.02.01a | Przepusty rurowe pod zjazdami - rury PEHD o r. 40 cm | m | 765
37 d.7 | D-06.02.01 | Przepusty rurowe - cianki czołowe z bet. C 20/25 dla rur o r. 40cm | ciank. | 228
38 d.7 | D-05.01.04a | Nawierzchnia z kruszywa łam. 0/31,5 - warstwa - gruboć po zagęszczeniu 15 cm | m2 | 1855
39 d.7 | D-05.01.04a | Nawierzchnia z kruszywa łam. 0/31,5 - warstwa - gruboć po zagęszczeniu 20 cm | m2 | 173
40 d.7 | D-05.01.03 | Uzupełnienie poboczy na zjazdach - Nawierzchnia żwirowa - górna warstwa jezdni rozcielana mechanicznie - gruboć po zagęszczeniu 12 cm | m2 | 428.26
Razem dział: ZJAZDY INDYWIDUALNE I PUBLICZNE
8 |  | OZNAKOWANIE I URZĽDZENIA BEZPIECZEŃSTWA RUCHU
41 d.8 | D-07.02.01 | Zdejmowanie tablic znaków drogowych zakazu, nakazu, ostrzegawczych, informacyjnych | szt. | 12
42 d.8 | D-07.02.01 | Słupki do znaków drogowych z rur stalowych o r. 70 mm | szt. | 44
43 d.8 | D-07.02.01 | Przymocowanie tablic znaków drogowych zakazu,nakazu,ostrzegawczych,informacyjnych o pow. do 0.3 m2 | szt. | 32
44 d.8 | D-07.02.01 | Przymocowanie tablic znaków drogowych kierunku i miejscowoci o powierzchni ponad 0.3 m2 | szt. | 9
45 d.8 | D-07.01.01 | Mechaniczne malowanie linii na skrzyżowaniach i przejciach dla pieszych farbą chlorokauczukową | m2 | 24.5
Razem dział: OZNAKOWANIE I URZĽDZENIA BEZPIECZEŃSTWA RUCHU
9 |  | ROBOTY WYKOŃCZENIOWE
46 d.9 | D-05.01.03 | Uzupełnienie poboczy - Nawierzchnia żwirowa - górna warstwa jezdni rozcielana mechanicznie - gruboć po zagęszczeniu 8 cm | m2 | 8776.5
47 d.9 | D-03.02.01a | Regulacja pionowa studzienek dla zaworów wodociągowych | szt. | 6
48 d.9 | D-09.01.01 | Plantowanie i humusowanie skarp z obsianiem trawą przy zastosowaniu technologi hydroobsiewu przy grub.warstwy humusu 10 cm | m2 | 4088
Razem dział: ROBOTY WYKOŃCZENIOWE
Wartość kosztorysowa robót bez podatku VAT w PLN
Wartość VAT ….% w PLN
Ogółem wartość kosztorysowa robót z podatkiem VAT w PLN
Słownie: |  | ………………………………………………………………………………………………………………..
…………………….. dn …………………………………… 2015 roku
…………………………………………..
podpis osoby ze strony wykonawcy,
upoważnionej do składania oświadczeń woli

## PR branża drogowa cz 1
„Przebudowa ciągu dróg powiatowych nr 3232W Dobrzankowo – Fijałkowo – Wyrąb Karwacki , DP nr 3233W Dobrzankowo – Helenowo- Bogate wraz z przebudową mostów w m. Dobrzankowo i w m. Bogate”
PRZEDMIAR ROBÓT
Część 1 - Przebudowa drogi powiatowej nr 3232W Dobrzankowo –Fijałkowo-Wyrąb Karwacki wraz z przebudową mostu na rzece Węgierce w m. Dobrzankowo wraz z dojazdami
2. Branża drogowa
Lp. | Kod pozycji przedmiaru | Nr spec.techn. | Opis | Jedn. | Ilość
1 |  |  | ROBOTY PRZYGOTOWAWCZE CPV 45111200-0
1 d.1 | KNR 2-01 0119-03 | D-01.01.01 | Roboty pomiarowe przy liniowych robotach ziemnych wraz z inwentaryzacją powykonawczą - trasa drogi w terenie równinnym | km | 3.51
2 |  |  | KARCZOWANIE DRZEW CPV 45111200-0
2 d.2 | KNNR 1 0101-01 | D-01.02.01 | Mechaniczne cinanie drzew z karczowaniem pni o rednicy 10-15 cm | szt. | 3
3 d.2 | KNNR 1 0101-02 | D-01.02.01 | Mechaniczne cinanie drzew z karczowaniem pni o rednicy 16-25 cm | szt. | 14
4 d.2 | KNNR 1 0101-03 | D-01.02.01 | Mechaniczne cinanie drzew z karczowaniem pni o rednicy 26-35 cm | szt. | 7
5 d.2 | KNNR 1 0101-07 | D-01.02.01 | Mechaniczne cinanie drzew z karczowaniem pni o rednicy 66-75 -120 cm Krotnoć = 1.5 | szt. | 2
6 d.2 | KNNR 1 0104-14 | D-01.02.01 | Karczowanie pni o r. 46-55 cm koparką podsiębierną w gruntach kat.III-IV o normalnej wilgotnoci | szt. | 2
7 d.2 | KNNR 1 0102-04 | D-01.02.01 | Mechaniczne karczowanie krzaków i podszyć gęstych do 60% powierzchni | ha | 0.95
8 d.2 | KNNR 1 0102-03 | D-01.02.01 | Mechaniczne karczowanie zagajników rzadkich od 10% do 30% powierzchni | ha | 0.19
9 d.2 | KNNR 1 0107-01 | D-01.02.01 | Wywożenie dłużyc na odległoć do 2km. | mp | 6.2
10 d.2 | KNNR 1 0107-02 | D-01.02.01 | Wywożenie karpiny na odległoć do 2km. | mp | 8
11 d.2 | KNNR 1 0107-03 | D-01.02.01 | Wywożenie gałęzi na odległoć do 2km. | mp | 10.7
3 |  |  | ROBOTY ZIEMNE CPV 45111200-0
12 d.3 | KNR 2-01 0207-02 0214-04 | D-02.01.01 | Roboty ziemne wykonywane koparkami podsiębiernymi o poj. łyżki 1.20 m3 w gruncie kat. III z transportem urobku samochodami samowyładowczymi na odległoć do 5 km - na odkład | m3 | 4516.75
13 d.3 | KNR 2-01 0206-03 0214-03 | D-02.01.01 | Roboty ziemne wykonywane koparkami podsiębiernymi o poj. łyżki 0.60 m3 w gruncie kat. I-II z transportem urobku samochodami samowyładowczymi na odległoć 15 km, (grunt G-1 - zakup) na nasypy | m3 | 125.2
14 d.3 | KNR 2-01 0313-01 | D-02.03.01 | Formowanie nasypów z ziemi dowożonej samochodami samowyładowczymi (kat.gr.I-II) | m3 | 125.2
15 d.3 | KNR 2-01 0237-07 | D-02.03.01 | Zagęszczanie nasypów walcami samojezdnymi wibracyjnymi; grunt sypki kat. I-III | m3 | 125.2
4 |  |  | ODWODNIENIE - REMONT PRZEPUSTÓW POD KORONĄ DROGI CPV 45322300-8
16 d.4 | KNR 2-01 0221-08 | D-02.01.01 | Wykopy jamiste wykonywane koparkami podsiębiernymi 0.60 m3 na odkład do ponownego wbudowania, w gruncie kat.III | m3 | 31.5
17 d.4 | KNR 2-31 1404-02 | D-01.02.04 | Oczyszczenie przepustów o r. 0.6 m z namułu | m | 10
18 d.4 | KNR 2-31 0816-03 | D-01.02.04 | Rozebranie przepustów rurowych - rury betonowe i PCV o r. 60 cm | m | 21
19 d.4 | KNR 2-31 0816-04 | D-01.02.04 | Rozebranie przepustów rurowych - cianki czołowe i ławy betonowe | m3 | 1.96
20 d.4 | KNR 2-33 0601-01 | D-03.01.03a | Wykonanie - Częci przelotowe przepustów drogowych rurowych jednootworowych z rur PEHD o r. 60 cm | m | 10
21 d.4 | KNR 2-33 0601-01 | D-03.01.03a | Wykonanie - Częci przelotowe przepustów drogowych rurowych jednootworowych z rur PEHD o r. 80 cm | m | 11
22 d.4 | KNR 2-33 0606-01 | D-03.01.01 | cianki czołowe z betonu C 25/30 - Obudowy wlotów (wylotów) prefabrykowanych przepustów drogowych rurowych | m3 | 4.98
23 d.4 | KNR 2-01 0230-01 | D-02.03.01 | Zasypywanie wykopów spycharkami z przemieszczeniem gruntu na odl. do 10 m w gruncie kat. I-III | m3 | 23.63
24 d.4 | KNR 2-01 0516-05 | D-06.01.01 | Umocnienie skarp i dna rowów brukiem lub kostką bruk. na podsypce cementowo-piaskowej | m2 | 34.4
5 |  |  | PODBUDOWA CPV 45233161-5
25 d.5 | KNNR 6 0103-03 | D-04.01.01 | Profilowanie i zagęszczanie podłoża wykonywane mechanicznie w gruncie kat. II-IV pod warstwy konstrukcyjne nawierzchni | m2 | 2401.25
26 d.5 | KNNR 6 0113-02 | D-05.01.04a | Warstwa podbudowy z kruszyw łamanych 0/63 gr. 20 cm, (wykonywana dwuwarstwowo) | m2 | 2401.25
27 d.5 | KNR 2-31 1004-06 | D-04.03.01 | Mechaniczne czyszczenie podbudowy pomocniczej ulepszonej | m2 | 2401.25
28 d.5 | KNR 2-31 1004-07 | D-04.03.01 | Skropienie podbudowy z kruszywa stabil. mech. emulsją asfaltową w iloci 0,7-1,0 kg/m2 | m2 | 2401.25
29 d.5 | KNR 2-31 1004-07 | D-04.03.01 | Skropienie w-wy podb. bitum. emulsją asfaltową wiloci 0,3-0,5 kg/m2 | m2 | 18788
30 d.5 | KNR 2-31 0108-02 | D-05.03.05 b | Wyrównanie istniejącej podbudowy mieszanką mineralno-asfaltową z AC16W50/70 w/g PN-EN jak dla KR-1-2 z wbudowaniem mechanicznym | t | 1596.98
6 |  |  | NAWIERZCHNIA CPV 45233220-7
31 d.6 | KNR 2-31 1004-07 | D-04.03.01 | Skropienie w-wy podb. bitum. emulsją asfaltową wiloci 0,3-0,5 kg/m2 | m2 | 19824.32
32 d.6 | KNR 2-31 0311-01 | D-05.03.05 b | Nawierzchnia z mieszanek mineralno-bitumicznych grysowo-żwirowych - warstwa wišżšca asfaltowa z AC16W50/70 w/g PN-EN jak dla KR-1-2 , gruboć po zagęszcz. 4 cm | m2 | 19824.32
33 d.6 | KNR 2-31 1004-07 | D-04.03.01 | Skropienie w-wy podb. bitum. emulsjš asfaltowš wiloci 0,1-0,3 kg/m2 | m2 | 19403.12
34 d.6 | KNR 2-31 0311-05 0311-06 | D-05.03.05 a | Nawierzchnia z mieszanek mineralno-bitumicznych grysowo-żwirowych - warstwa cieralna asfaltowa z AC11S50/70 jak dla KR-1-2 - gruboć po zagęszczeniu 4 cm | m2 | 19403.12
7 |  |  | ZJAZDY INDYWIDUALNE I PUBLICZNE CPV 45233200-1
35 d.7 | KNR 2-31 0605-01 | D-06.02.01 | Przepusty rurowe pod zjazdami - ława fundamentowa żwirowa | m3 | 27.54
36 d.7 | KNR 2-31 0605-06 | D-06.02.01a | Przepusty rurowe pod zjazdami - rury PEHD o r. 40 cm | m | 765
37 d.7 | KNR 2-31 0605-03 | D-06.02.01 | Przepusty rurowe - cianki czołowe z bet. C 20/25 dla rur o r. 40cm | ciank. | 228
38 d.7 | KNR 2-31 0204-05 0204-06 | D-05.01.04a | Nawierzchnia z kruszywa łam. 0/31,5 - warstwa - gruboć po zagęszczeniu 15 cm | m2 | 1855
39 d.7 | KNR 2-31 0204-05 0204-06 | D-05.01.04a | Nawierzchnia z kruszywa łam. 0/31,5 - warstwa - gruboć po zagęszczeniu 20 cm | m2 | 173
40 d.7 | KNR 2-31 0202-09 0202-10 | D-05.01.03 | Uzupełnienie poboczy na zjazdach - Nawierzchnia żwirowa - górna warstwa jezdni rozcielana mechanicznie - gruboć po zagęszczeniu 12 cm | m2 | 428.26
8 | OZNAKOWANIE I URZĽDZENIA BEZPIECZEŃSTWA RUCHU CPV 45233290-8 CPV 45, CPV 45233221-4
41 d.8 | KNR 2-31 0703-03 | D-07.02.01 | Zdejmowanie tablic znaków drogowych zakazu, nakazu, ostrzegawczych, informacyjnych | szt. | 12
42 d.8 | KNR 2-31 0702-02 | D-07.02.01 | Słupki do znaków drogowych z rur stalowych o r. 70 mm | szt. | 44
43 d.8 | KNR 2-31 0703-01 | D-07.02.01 | Przymocowanie tablic znaków drogowych zakazu,nakazu,ostrzegawczych,informacyjnych o pow. do 0.3 m2 | szt. | 32
44 d.8 | KNR 2-31 0703-02 | D-07.02.01 | Przymocowanie tablic znaków drogowych kierunku i miejscowoci o powierzchni ponad 0.3 m2 | szt. | 9
45 d.8 | KNR 2-31 0706-06 | D-07.01.01 | Mechaniczne malowanie linii na skrzyżowaniach i przejciach dla pieszych farbą chlorokauczukową | m2 | 24.5
9 |  |  | ROBOTY WYKOŃCZENIOWE CPV 45233000-9
46 d.9 | KNR 2-31 0202-09 | D-05.01.03 | Uzupełnienie poboczy - Nawierzchnia żwirowa - górna warstwa jezdni rozcielana mechanicznie - gruboć po zagęszczeniu 8 cm | m2 | 8776.5
47 d.9 | KNR 2-31 1406-04 | D-03.02.01a | Regulacja pionowa studzienek dla zaworów wodociągowych | szt. | 6
48 d.9 | KNR 2-01 0510-01 0510-02 | D-09.01.01 | Plantowanie i humusowanie skarp z obsianiem trawą przy zastosowaniu technologi hydroobsiewu przy grub.warstwy humusu 10 cm | m2 | 4088