## KO branża drogowa cz 2
„Przebudowa ciągu dróg powiatowych nr 3232W Dobrzankowo – Fijałkowo – Wyrąb Karwacki , DP nr 3233W Dobrzankowo – Helenowo- Bogate wraz z przebudową mostów w m. Dobrzankowo i w m. Bogate”
KOSZTORYS OFERTOWY
Część 2 - Przebudowa drogi powiatowej nr 3233W Dobrzankowo - Helenowo – Bogate wraz z przebudową mostu na rzece Węgierce w m. Bogate wraz z dojazdami
2. Branża drogowa
Lp. | Nr spec.techn. | Opis | Jedn. | Ilość | Cena jedn. netto w PLN | Wartoć netto w PLN
1 |  | ROBOTY PRZYGOTOWAWCZE
1 d.1 | D-01.01.01 | Roboty pomiarowe przy liniowych robotach ziemnych wraz z inwentaryzacją powykonawczą - trasa drogi w terenie równinnym | km | 4.702
2 d.1 | D-01.02.04 | Mechaniczne rozebranie nawierzchni z brukowca o wysokoci 13-17 cm | m2 | 219
3 d.1 | D-01.02.04 | Wywiezienie gruzu - brukowca z rozbiórki samochodami samowyładowczymi na odległoć 3 km | m3 | 30.66
Razem dział: ROBOTY PRZYGOTOWAWCZE
2 |  | KARCZOWANIE DRZEW
4 d.2 | D-01.02.01 | Mechaniczne cinanie drzew z karczowaniem pni o rednicy 10-15 cm | szt. | 21
5 d.2 | D-01.02.01 | Mechaniczne cinanie drzew z karczowaniem pni o rednicy 16-25 cm | szt. | 17
6 d.2 | D-01.02.01 | Mechaniczne cinanie drzew z karczowaniem pni o rednicy 26-35 cm | szt. | 15
7 d.2 | D-01.02.01 | Mechaniczne cinanie drzew z karczowaniem pni o rednicy 36-45 cm | szt. | 7
8 d.2 | D-01.02.01 | Mechaniczne cinanie drzew z karczowaniem pni o rednicy 46-55 cm | szt. | 2
9 d.2 | D-01.02.01 | Mechaniczne cinanie drzew z karczowaniem pni o rednicy 56-65 cm | szt. | 1
10 d.2 | D-01.02.01 | Mechaniczne cinanie drzew z karczowaniem pni o rednicy 66-75 -120 cm | szt. | 4
krotność = 1,5
11 d.2 | D-01.02.01 | Karczowanie pni o r. 101-130 cm koparką podsiębierną w gruntach kat.III-IV o normalnej wilgotnoci | szt. | 1
12 d.2 | D-01.02.01 | Mechaniczne karczowanie krzaków i podszyć gęstych do 60% powierzchni | ha | 0.4
13 d.2 | D-01.02.01 | Mechaniczne karczowanie zagajników rzadkich od 10% do 30% powierzchni | ha | 0.03
14 d.2 | D-01.02.01 | Wywożenie dłużyc na odległoć do 2km. | mp | 15.1
15 d.2 | D-01.02.01 | Wywożenie karpiny na odległoć do 2km. | mp | 17.6
16 d.2 | D-01.02.01 | Wywożenie gałęzi na odległoć do 2km. | mp | 31
Razem dział: KARCZOWANIE DRZEW
3 |  | ROBOTY ZIEMNE
17 d.3 | D-02.01.01 | Roboty ziemne wykonywane koparkami podsiębiernymi o poj. łyżki 1.20 m3 w gruncie kat. III z transportem urobku samochodami samowyładowczymi na odległoć do 5 km - na odkład | m3 | 4079.33
18 d.3 | D-02.01.01 | Roboty ziemne wykonywane koparkami podsiębiernymi o poj. łyżki 0.60 m3 w gruncie kat. I-II z transportem urobku samochodami samowyładowczymi na odległoć 15 km, (grunt G-1 - zakup) na nasypy | m3 | 50
19 d.3 | D-02.03.01 | Formowanie nasypów z ziemi dowożonej samochodami samowyładowczymi (kat.gr.I-II) | m3 | 50
20 d.3 | D-02.03.01 | Zagęszczanie nasypów walcami samojezdnymi wibracyjnymi; grunt sypki kat. I-III | m3 | 50
Razem dział: ROBOTY ZIEMNE
4 |  | ODWODNIENIE - REMONT PRZEPUSTÓW POD KORONĄ DROGI
21 d.4 | D-02.01.01 | Wykopy jamiste wykonywane koparkami podsiębiernymi 0.60 m3 na odkład do ponownego wbudowania, w gruncie kat.III | m3 | 18
22 d.4 | D-03.01.03a | Wykonanie - Częci przelotowe przepustów drogowych rurowych jednootworowych z rur PEHD o śr. 40 cm | m | 8.5
krotność = 0,67
23 d.4 | D-03.01.03a | Częci przelotowe prefabrykowanych przepustów drogowych rurowych jednootworowych z rur o śr. 60 cm | m | 1
24 d.4 | D-03.01.01 | Ścianki czołowe z betonu C 25/30 - Obudowy wlotów (wylotów) prefabrykowanych przepustów drogowych rurowych | m3 | 7.99
25 d.4 | D-02.03.01 | Zasypywanie wykopów spycharkami z przemieszczeniem gruntu na odl. do 10 m w gruncie kat. I-III | m3 | 13.5
26 d.4 | D-06.01.01 | Umocnienie skarp i dna rowów brukiem lub kostką bruk. na podsypce cementowo-piaskowej | m2 | 51.6
Razem dział: ODWODNIENIE - REMONT PRZEPUSTÓW POD KORONĄ DROGI
5 |  | RÓW KRYTY
27 d.5 | D-03.02.01 | Rów kryty - ława fundamentowa żwirowa | m3 | 21
28 d.5 | D-06.02.01a | Rów kryty - rury PEHDe o r. 60 cm | m | 75
29 d.5 | D-03.02.01 | Studnie rewizyjne z kręgów betonowych o r. 1400 mm w gotowym wykopie o głębok. 3m | stud. | 1
Razem dział: RÓW KRYTY
6 |  | CHODNIK
30 d.6 | D-08.01.01b | Ława pod krawężniki betonowa z oporem z betonu c 12/15 | m3 | 28.17
31 d.6 | D-08.01.01b | Krawężniki betonowe wystające o wymiarach 15x30 cm na podsypce piaskowej | m | 265.4
32 d.6 | D-08.01.01b | Krawężniki betonowe wtopione o wymiarach 12x25 cm na podsypce cementowo-piaskowej | m | 53
33 d.6 | D-08.03.01 | Obrzeża betonowe o wymiarach 30x8 cm na podsypce cementowo-piaskowej z wypełnieniem spoin zaprawą cementową | m | 192
34 d.6 | D-04.01.01 | Mechaniczne profilowanie i zagęszczenie podłoża pod warstwy konstrukcyjne nawierzchni w gruncie kat. I-IV | m2 | 1447
35 d.6 | D-04.05.01 | Wzmocnienie podłoża z gruntu stabilizowanego cementem w betoniarce (Rm= 2,5 MPA), warstwa o gruboci po zagęszczeniu 10 cm | m2 | 1447
36 d.6 | D-05.01.04a | Nawierzchnia z kruszywa łam. 0/63 - warstwa - gruboć po zagęszczeniu 15 cm | m2 | 333
37 d.6 | D-05.03.23a | Nawierzchnie z kostki brukowej betonowej , kolor gruboć 8 cm na podsypce cementowo-piaskowej | m2 | 552
38 d.6 | D-05.03.23a | Nawierzchnie z kostki brukowej betonowej o gruboci 6 cm na podsypce cementowo-piaskowej | m2 | 111
Razem dział: CHODNIK
7 |  | PODBUDOWA
39 d.7 | D-04.01.01 | Profilowanie i zagęszczanie podłoża wykonywane mechanicznie w gruncie kat. II-IV pod warstwy konstrukcyjne nawierzchni | m2 | 1873
40 d.7 | D-05.01.04a | Warstwa podbudowy z kruszyw łamanych 0/63 gr. 20 cm, (wykonywana dwuwarstwowo) | m2 | 1873
41 d.7 | D-04.03.01 | Mechaniczne czyszczenie podbudowy pomocniczej ulepszonej | m2 | 23897
42 d.7 | D-04.03.01 | Skropienie podbudowy z kruszywa stabil. mech. emulsją asfaltową w iloci 0,7-1,0 kg/m2 | m2 | 23897
43 d.7 | D-05.03.05b | Wyrównanie istniejącej podbudowy mieszanką mineralno-asfaltową z AC16W50/70 w/g PN-EN jak dla KR-1-2 z wbudowaniem mechanicznym | t | 1792.28
Razem dział: PODBUDOWA
8 |  | NAWIERZCHNIA
44 d.8 | D-04.03.01 | Skropienie w-wy podb. bitum. emulsją asfaltową wiloci 0,3-0,5 kg/m2 | m2 | 24690
45 d.8 | D-05.03.05 b | Nawierzchnia z mieszanek mineralno-bitumicznych grysowo-żwirowych - warstwa wišżšca asfaltowa z AC16W50/70 w/g PN-EN jak dla KR-1-2 , gruboć po zagęszcz. 4 cm | m2 | 24690
46 d.8 | D-04.03.01 | Skropienie w-wy podb. bitum. emulsją asfaltową wiloci 0,1-0,3 kg/m2 | m2 | 24130
47 d.8 | D-05.03.05 a | Nawierzchnia z mieszanek mineralno-bitumicznych grysowo-żwirowych - warstwa cieralna asfaltowa z AC11S50/70 jak dla KR-1-2 - gruboć po zagęszczeniu 4 cm | m2 | 24130
Razem dział: NAWIERZCHNIA
9 |  | ZJAZDY INDYWIDUALNE I PUBLICZNE
48 d.9 | D-06.02.01 | Przepusty rurowe pod zjazdami - ława fundamentowa żwirowa | m3 | 25.56
49 d.9 | D-06.02.01a | Przepusty rurowe pod zjazdami - rury PEHD o r. 40 cm | m | 710
50 d.9 | D-06.02.01 | Przepusty rurowe - cianki czołowe z bet. C 20/25 dla rur o r. 40cm | ciank. | 258
51 d.9 | D-04.01.02 | Nawierzchnia z kruszywa łam. 0/63 - warstwa - gruboć po zagęszczeniu 15 cm | m2 | 1791
52 d.9 | D-05.01.04a | Nawierzchnia z kruszywa łam. 0/63 - warstwa - gruboć po zagęszczeniu 20 cm | m2 | 262
53 d.9 | D-05.01.03 | Uzupełnienie poboczy na zjazdach - Nawierzchnia żwirowa - górna warstwa jezdni rozcielana mechanicznie - gruboć po zagęszczeniu 12 cm | m2 | 402.08
Razem dział: ZJAZDY INDYWIDUALNE I PUBLICZNE
10 |  | OZNAKOWANIE I URZĽDZENIA BEZPIECZEŃSTWA RUCHU
54 d.10 | D-07.02.01 | Zdejmowanie tablic znaków drogowych zakazu, nakazu, ostrzegawczych, informacyjnych | szt. | 16
55 d.10 | D-07.02.01 | Słupki do znaków drogowych z rur stalowych o r. 70 mm | szt. | 94
56 d.10 | D-07.02.01 | Przymocowanie tablic znaków drogowych zakazu,nakazu,ostrzegawczych,informacyjnych o pow. do 0.3 m2 | szt. | 67
57 d.10 | D-07.02.01 | Przymocowanie tablic znaków drogowych kierunku i miejscowoci o powierzchni ponad 0.3 m2 | szt. | 15
58 d.10 | D-07.01.01 | Mechaniczne malowanie linii na skrzyżowaniach i przejciach dla pieszych farbą chlorokauczukową | m2 | 62
59 d.10 | D-07.05.01 | Bariery ochronne stalowe jednostronne typ SP-09/4 +. elemeny skone i zakończenia | m | 180
Razem dział: OZNAKOWANIE I URZĽDZENIA BEZPIECZEŃSTWA RUCHU
11 |  | ROBOTY WYKOŃCZENIOWE
60 d.11 | D-05.01.03 | Uzupełnienie poboczy - Nawierzchnia żwirowa - górna warstwa jezdni rozcielana mechanicznie - gruboć po zagęszczeniu 8 cm | m2 | 8871
61 d.11 | D-03.02.01a | Regulacja pionowa studzienek dla zaworów wodociągowych | szt. | 4
62 d.11 | D-09.01.01 | Plantowanie i humusowanie skarp z obsianiem trawą przy zastosowaniu technologi hydroobsiewu przy grub.warstwy humusu 10 cm | m2 | 4510.1
Razem dział: ROBOTY WYKOŃCZENIOWE
Wartość kosztorysowa robót bez podatku VAT w PLN
Wartość VAT ….% w PLN
Ogółem wartość kosztorysowa robót z podatkiem VAT w PLN
Słownie: |  | ………………………………………………………………………………………………………………..
…………………….. dn …………………………………… 2015 roku
…………………………………………..
podpis osoby ze strony wykonawcy,
upoważnionej do składania oświadczeń woli

## PR branża drogowa cz 2
„Przebudowa ciągu dróg powiatowych nr 3232W Dobrzankowo – Fijałkowo – Wyrąb Karwacki , DP nr 3233W Dobrzankowo – Helenowo- Bogate wraz z przebudową mostów w m. Dobrzankowo i w m. Bogate”
PRZEDMIAR ROBÓT
Część 2 - Przebudowa drogi powiatowej nr 3233W Dobrzankowo - Helenowo – Bogate wraz z przebudową mostu na rzece Węgierce w m. Bogate wraz z dojazdami
2. Branża drogowa
Lp. | Kod pozycji przedmiaru | Nr spec.techn. | Opis | Jedn. | Ilość
1 |  |  | ROBOTY PRZYGOTOWAWCZE CPV 45111200-0
1 d.1 | KNR 2-01 0119-03 | D-01.01.01 | Roboty pomiarowe przy liniowych robotach ziemnych wraz z inwentaryzacją powykonawczą - trasa drogi w terenie równinnym | km | 4.702
2 d.1 | KNR 2-31 0804-07 | D-01.02.04 | Mechaniczne rozebranie nawierzchni z brukowca o wysokoci 13-17 cm | m2 | 219
3 d.1 | KNR 4-01 0108-11 0108-12 | D-01.02.04 | Wywiezienie gruzu - brukowca z rozbiórki samochodami samowyładowczymi na odległoć 3 km | m3 | 30.66
2 |  |  | KARCZOWANIE DRZEW CPV 45111200-0
4 d.2 | KNNR 1 0101-01 | D-01.02.01 | Mechaniczne cinanie drzew z karczowaniem pni o rednicy 10-15 cm | szt. | 21
5 d.2 | KNNR 1 0101-02 | D-01.02.01 | Mechaniczne cinanie drzew z karczowaniem pni o rednicy 16-25 cm | szt. | 17
6 d.2 | KNNR 1 0101-03 | D-01.02.01 | Mechaniczne cinanie drzew z karczowaniem pni o rednicy 26-35 cm | szt. | 15
7 d.2 | KNNR 1 0101-04 | D-01.02.01 | Mechaniczne cinanie drzew z karczowaniem pni o rednicy 36-45 cm | szt. | 7
8 d.2 | KNNR 1 0101-05 | D-01.02.01 | Mechaniczne cinanie drzew z karczowaniem pni o rednicy 46-55 cm | szt. | 2
9 d.2 | KNNR 1 0101-06 | D-01.02.01 | Mechaniczne cinanie drzew z karczowaniem pni o rednicy 56-65 cm | szt. | 1
10 d.2 | KNNR 1 0101-07 | D-01.02.01 | Mechaniczne cinanie drzew z karczowaniem pni o rednicy 66-75 -120 cm | szt. | 4
krotność = 1,5
11 d.2 | KNNR 1 0104-18 | D-01.02.01 | Karczowanie pni o r. 101-130 cm koparką podsiębierną w gruntach kat.III-IV o normalnej wilgotnoci | szt. | 1
12 d.2 | KNNR 1 0102-04 | D-01.02.01 | Mechaniczne karczowanie krzaków i podszyć gęstych do 60% powierzchni | ha | 0.4
13 d.2 | KNNR 1 0102-03 | D-01.02.01 | Mechaniczne karczowanie zagajników rzadkich od 10% do 30% powierzchni | ha | 0.03
14 d.2 | KNNR 1 0107-01 | D-01.02.01 | Wywożenie dłużyc na odległoć do 2km. | mp | 15.1
15 d.2 | KNNR 1 0107-02 | D-01.02.01 | Wywożenie karpiny na odległoć do 2km. | mp | 17.6
16 d.2 | KNNR 1 0107-03 | D-01.02.01 | Wywożenie gałęzi na odległoć do 2km. | mp | 31
3 |  |  | ROBOTY ZIEMNE CPV 45111200-0
17 d.3 | KNR 2-01 0207-02 0214-04 | D-02.01.01 | Roboty ziemne wykonywane koparkami podsiębiernymi o poj. łyżki 1.20 m3 w gruncie kat. III z transportem urobku samochodami samowyładowczymi na odległoć do 5 km - na odkład | m3 | 4079.33
18 d.3 | KNR 2-01 0206-03 0214-03 | D-02.01.01 | Roboty ziemne wykonywane koparkami podsiębiernymi o poj. łyżki 0.60 m3 w gruncie kat. I-II z transportem urobku samochodami samowyładowczymi na odległoć 15 km, (grunt G-1 - zakup) na nasypy | m3 | 50
19 d.3 | KNR 2-01 0313-01 | D-02.03.01 | Formowanie nasypów z ziemi dowożonej samochodami samowyładowczymi (kat.gr.I-II) | m3 | 50
20 d.3 | KNR 2-01 0237-07 | D-02.03.01 | Zagęszczanie nasypów walcami samojezdnymi wibracyjnymi; grunt sypki kat. I-III | m3 | 50
4 |  |  | ODWODNIENIE - REMONT PRZEPUSTÓW POD KORONĄ DROGI CPV 45322300-8
21 d.4 | KNR 2-01 0221-08 | D-02.01.01 | Wykopy jamiste wykonywane koparkami podsiębiernymi 0.60 m3 na odkład do ponownego wbudowania, w gruncie kat.III | m3 | 18
22 d.4 | KNR 2-33 0601-01 | D-03.01.03a | Wykonanie - Częci przelotowe przepustów drogowych rurowych jednootworowych z rur PEHD o śr. 40 cm | m | 8.5
krotność = 0,67
23 d.4 | KNR 2-33 0601-01 | D-03.01.03a | Częci przelotowe prefabrykowanych przepustów drogowych rurowych jednootworowych z rur o śr. 60 cm | m | 1
24 d.4 | KNR 2-33 0606-01 | D-03.01.01 | Ścianki czołowe z betonu C 25/30 - Obudowy wlotów (wylotów) prefabrykowanych przepustów drogowych rurowych | m3 | 7.99
25 d.4 | KNR 2-01 0230-01 | D-02.03.01 | Zasypywanie wykopów spycharkami z przemieszczeniem gruntu na odl. do 10 m w gruncie kat. I-III | m3 | 13.5
26 d.4 | KNR 2-01 0516-05 | D-06.01.01 | Umocnienie skarp i dna rowów brukiem lub kostką bruk. na podsypce cementowo-piaskowej | m2 | 51.6
5 |  |  | RÓW KRYTY CPV 45231300-8
27 d.5 | KNR 2-31 0605-01 | D-03.02.01 | Rów kryty - ława fundamentowa żwirowa | m3 | 21
28 d.5 | KNR 2-31 0605-08 | D-06.02.01a | Rów kryty - rury PEHDe o r. 60 cm | m | 75
29 d.5 | KNNR 4 1413-05 | D-03.02.01 | Studnie rewizyjne z kręgów betonowych o r. 1400 mm w gotowym wykopie o głębok. 3m | stud. | 1
6 |  |  | CHODNIK CPV 45233161-5
30 d.6 | KNR 2-31 0402-04 z.o.2.13. 9902-01 | D-08.01.01b | Ława pod krawężniki betonowa z oporem z betonu c 12/15 | m3 | 28.17
31 d.6 | KNR 2-31 0403-01 | D-08.01.01b | Krawężniki betonowe wystające o wymiarach 15x30 cm na podsypce piaskowej | m | 265.4
32 d.6 | KNR 2-31 0403-05 | D-08.01.01b | Krawężniki betonowe wtopione o wymiarach 12x25 cm na podsypce cementowo-piaskowej | m | 53
33 d.6 | KNR 2-31 0407-05 | D-08.03.01 | Obrzeża betonowe o wymiarach 30x8 cm na podsypce cementowo-piaskowej z wypełnieniem spoin zaprawą cementową | m | 192
34 d.6 | KNR 2-31 0103-04 | D-04.01.01 | Mechaniczne profilowanie i zagęszczenie podłoża pod warstwy konstrukcyjne nawierzchni w gruncie kat. I-IV | m2 | 1447
35 d.6 | KNNR 6 0111-01 | D-04.05.01 | Wzmocnienie podłoża z gruntu stabilizowanego cementem w betoniarce (Rm= 2,5 MPA), warstwa o gruboci po zagęszczeniu 10 cm | m2 | 1447
36 d.6 | KNR 2-31 0204-05 0204-06 | D-05.01.04a | Nawierzchnia z kruszywa łam. 0/63 - warstwa - gruboć po zagęszczeniu 15 cm | m2 | 333
37 d.6 | KNR 2-31 0511-03 | D-05.03.23a | Nawierzchnie z kostki brukowej betonowej , kolor gruboć 8 cm na podsypce cementowo-piaskowej | m2 | 552
38 d.6 | KNR 2-31 0511-02 | D-05.03.23a | Nawierzchnie z kostki brukowej betonowej o gruboci 6 cm na podsypce cementowo-piaskowej | m2 | 111
7 |  |  | PODBUDOWA CPV 45233161-5
39 d.7 | KNNR 6 0103-03 | D-04.01.01 | Profilowanie i zagęszczanie podłoża wykonywane mechanicznie w gruncie kat. II-IV pod warstwy konstrukcyjne nawierzchni | m2 | 1873
40 d.7 | KNNR 6 0113-02 | D-05.01.04a | Warstwa podbudowy z kruszyw łamanych 0/63 gr. 20 cm, (wykonywana dwuwarstwowo) | m2 | 1873
41 d.7 | KNR 2-31 1004-06 | D-04.03.01 | Mechaniczne czyszczenie podbudowy pomocniczej ulepszonej | m2 | 23897
42 d.7 | KNR 2-31 1004-07 | D-04.03.01 | Skropienie podbudowy z kruszywa stabil. mech. emulsją asfaltową w iloci 0,7-1,0 kg/m2 | m2 | 23897
43 d.7 | KNR 2-31 0108-02 | D-05.03.05b | Wyrównanie istniejącej podbudowy mieszanką mineralno-asfaltową z AC16W50/70 w/g PN-EN jak dla KR-1-2 z wbudowaniem mechanicznym | t | 1792.28
8 |  |  | NAWIERZCHNIA CPV 45233220-7
44 d.8 | KNR 2-31 1004-07 | D-04.03.01 | Skropienie w-wy podb. bitum. emulsją asfaltową wiloci 0,3-0,5 kg/m2 | m2 | 24690
45 d.8 | KNR 2-31 0311-01 | D-05.03.05 b | Nawierzchnia z mieszanek mineralno-bitumicznych grysowo-żwirowych - warstwa wišżšca asfaltowa z AC16W50/70 w/g PN-EN jak dla KR-1-2 , gruboć po zagęszcz. 4 cm | m2 | 24690
46 d.8 | KNR 2-31 1004-07 | D-04.03.01 | Skropienie w-wy podb. bitum. emulsją asfaltową wiloci 0,1-0,3 kg/m2 | m2 | 24130
47 d.8 | KNR 2-31 0311-05 0311-06 | D-05.03.05 a | Nawierzchnia z mieszanek mineralno-bitumicznych grysowo-żwirowych - warstwa cieralna asfaltowa z AC11S50/70 jak dla KR-1-2 - gruboć po zagęszczeniu 4 cm | m2 | 24130
9 |  |  | ZJAZDY INDYWIDUALNE I PUBLICZNE CPV 45233200-1
48 d.9 | KNR 2-31 0605-01 | D-06.02.01 | Przepusty rurowe pod zjazdami - ława fundamentowa żwirowa | m3 | 25.56
49 d.9 | KNR 2-31 0605-06 | D-06.02.01a | Przepusty rurowe pod zjazdami - rury PEHD o r. 40 cm | m | 710
50 d.9 | KNR 2-31 0605-03 | D-06.02.01 | Przepusty rurowe - cianki czołowe z bet. C 20/25 dla rur o r. 40cm | ciank. | 258
51 d.9 | KNR 2-31 0204-05 0204-06 | D-04.01.02 | Nawierzchnia z kruszywa łam. 0/63 - warstwa - gruboć po zagęszczeniu 15 cm | m2 | 1791
52 d.9 | KNR 2-31 0204-05 0204-06 | D-05.01.04a | Nawierzchnia z kruszywa łam. 0/63 - warstwa - gruboć po zagęszczeniu 20 cm | m2 | 262
53 d.9 | KNR 2-31 0202-09 0202-10 | D-05.01.03 | Uzupełnienie poboczy na zjazdach - Nawierzchnia żwirowa - górna warstwa jezdni rozcielana mechanicznie - gruboć po zagęszczeniu 12 cm | m2 | 402.08
10 | OZNAKOWANIE I URZĽDZENIA BEZPIECZEŃSTWA RUCHU CPV 45233290-8 CPV 45, CPV 45233221-4
54 d.10 | KNR 2-31 0703-03 | D-07.02.01 | Zdejmowanie tablic znaków drogowych zakazu, nakazu, ostrzegawczych, informacyjnych | szt. | 16
55 d.10 | KNR 2-31 0702-02 | D-07.02.01 | Słupki do znaków drogowych z rur stalowych o r. 70 mm | szt. | 94
56 d.10 | KNR 2-31 0703-01 | D-07.02.01 | Przymocowanie tablic znaków drogowych zakazu,nakazu,ostrzegawczych,informacyjnych o pow. do 0.3 m2 | szt. | 67
57 d.10 | KNR 2-31 0703-02 | D-07.02.01 | Przymocowanie tablic znaków drogowych kierunku i miejscowoci o powierzchni ponad 0.3 m2 | szt. | 15
58 d.10 | KNR 2-31 0706-06 | D-07.01.01 | Mechaniczne malowanie linii na skrzyżowaniach i przejciach dla pieszych farbą chlorokauczukową | m2 | 62
59 d.10 | KNR 2-31 0704-02 | D-07.05.01 | Bariery ochronne stalowe jednostronne typ SP-09/4 +. elemeny skone i zakończenia | m | 180
11 |  |  | ROBOTY WYKOŃCZENIOWE CPV 45233000-9
60 d.11 | KNR 2-31 0202-09 | D-05.01.03 | Uzupełnienie poboczy - Nawierzchnia żwirowa - górna warstwa jezdni rozcielana mechanicznie - gruboć po zagęszczeniu 8 cm | m2 | 8871
61 d.11 | KNR 2-31 1406-04 | D-03.02.01a | Regulacja pionowa studzienek dla zaworów wodociągowych | szt. | 4
62 d.11 | KNR 2-01 0510-01 0510-02 | D-09.01.01 | Plantowanie i humusowanie skarp z obsianiem trawą przy zastosowaniu technologi hydroobsiewu przy grub.warstwy humusu 10 cm | m2 | 4510.1