## PR branża mostowa cz 1
„Przebudowa ciągu dróg powiatowych nr 3232W Dobrzankowo – Fijałkowo – Wyrąb Karwacki , DP nr 3233W Dobrzankowo – Helenowo- Bogate wraz z przebudową mostów w m. Dobrzankowo i w m. Bogate”
PRZEDMIAR ROBÓT
Część 1 - Przebudowa drogi powiatowej nr 3232W Dobrzankowo –Fijałkowo-Wyrąb Karwacki wraz z przebudową mostu na rzece Węgierce w m. Dobrzankowo wraz z dojazdami
1. Branża mostowa
Lp. | Kod pozycji przedmiaru | Numer specyfikacji technicznej |  | Wyszczególnienie elemnetów rozliczeniowych |  |  | Jednostka
[7 empty] | Nazwa | Ilość
ROBOTY PRZYGOTOWAWCZE
1. |  | M.01.01.00 |  | Obsługa geodezyjna
1.1 | BMMD.01.01.01 | M.01.01.01 |  | Obsługa geodezyjna |  |  | rycz. | 1
ROBOTY ZIEMNE
2. | BMMD.01.02.01 | M.11.01.01 |  | Wykopy
2.1 |  |  |  | Odslonięcie tylnej ściany przyczółka oraz skrzydeł |  |  | m3 | 2440.6096
Podpora A
|  |  |  | - wykop | 1220.3048 | m3
Podpora C
|  |  |  | - wykop | 1220.3048 | m3
|  |  |  | Łączna objetość wykopu: | 2440.6096 | m3
2.2 | BMMD.01.02.02 | M.11.01.04 |  | Zasypanie wykopów gruntem przepuszczalnym |  |  | m3 | 2004.4117
Podpora A
|  |  |  | - grunt przepuszczalny | 1002.2058 | m3
Podpora C
|  |  |  | - grunt przepuszczalny | 1002.2058 | m3
|  |  |  | Łączna objetość gruntu przepuszalnego: | 2004.4117 | m3
ZBROJENIE
3. |  | M.12.01.00 |  | Zbrojenie stalą A-IIIN
3.1 | BMMD.01.03.01 | M.12.01.03 |  | Zbrojenie betonu stalą klasy AIIIN |  |  | kg | 22937
Płaszcz żelbetowy
|  |  |  | - podpora A | 1223 | kg
|  |  |  | - podpora C | 1223 | kg
|  |  |  | Zbrojenie płaszcza żelbetowego: | 2446 | kg
Skrzydła
|  |  |  | - podpora A | 672 | kg
|  |  |  | - podpora C | 756 | kg
|  |  |  | Zbrojenie skrzydeł: | 1428 | kg
Beton ustroju nośnego
|  |  |  | - płyta pomostowa wraz z poprzecznicami | 8841 | kg
|  |  |  | Zbrojenie ustroju nośnego: | 8841 | kg
Płyty przejściowe
|  |  |  | - podpora A | 1646 | kg
|  |  |  | - podpora B | 1646 | kg
|  |  |  | Zbrojenie płyt przejściowych: | 3292 | kg
Zabudowa chodnikowe
|  |  |  | - zabudowa chodnikowa | 6306 | kg
|  |  |  | Zbrojenie kap chodnikowych: | 6306 | kg
Belka oporowa pod umocnienie stożka
|  |  |  | - belka oporowa | 624 | kg
|  |  |  | Belka oporowa pod umocnienie stożka | 624 | kg
|  |  |  | Zbrojenie stalą AIIIN: | 22937 | kg
BETON
4. |  | M.13.01.00 |  | Beton konstrukcyjny
4.1 | BMMD.01.04.01 | M.13.01.01 |  | Beton konstrukcyjny C30/37 (B35) |  |  | m3 | 157.097
Płaszcz żelbetowy
|  |  |  | - podpora A | 9.025 | m3
|  |  |  | - podpora C | 8.74 | m3
|  |  |  | Beton płaszcza żelbetowego: | 17.765 | m3
Skrzydła
|  |  |  | - podpora A | 4.8 | m3
|  |  |  | - podpora C | 4.732 | m3
|  |  |  | Beton skrzydeł: | 9.532 | m3
Beton ustroju nośnego
|  |  |  | - płyta pomostowa wraz z poprzecznicami | 81.8 | m3
|  |  |  | Beton ustroju nośnego: | 81.8 | m3
Płyty przejściowe
|  |  |  | - podpora A | 8 | m3
|  |  |  | - podpora C | 8 | m3
|  |  |  | Beton płyt przejściowych: | 16 | m3
Zabudowa chodnikowe
|  |  |  | - zabudowa chodnikowa | 25.5 | m3
|  |  |  | Beton kap chodnikowych: | 25.5 | m3
Belka oporowa pod umocnienie stożka
|  |  |  | - belka oporowa | 6.5 | m3
|  |  |  | Belka oporowa pod umocnienie stożka | 6.5 | m3
|  |  |  | Beton konstrukcyjny C30/37 (B35) | 157.097 | m3
5. |  | M.13.02.00 |  | Beton niekonstrukcyjny
5.1 | BMMD.01.05.01 | M.13.02.01 |  | Beton niekonstrukcyjny C12/15 (B15) |  |  | m3 | 14.328
Beton wyrównawczy
|  |  |  | - pod płytami przejściowymi | 9.96 | m3
|  |  |  | - pod kapami chodnikowymi poza obiektem | 4.368 | m3
|  |  |  | Beton niekonstrukcyjny: | 14.328 | m3
6. |  | M.13.03.00 |  | Prefabrykaty betonowe
6.1 | BMMD.01.06.01 | M.13.03.01 |  | Prefabrykowany płyty pomostowe | 10 |  | szt. | 10
6.2 | BMMD.01.06.02 | M.13.03.03 |  | Prefabrykaty polimerobetonowe – Deski gzymsowe polimerobetonowe h=0,65m | 36.43 |  | m2 | 36.43
6.3 | BMMD.01.06.03 | M.13.04.03 |  | Prefabrykaty betonowe – ściek skarpowy | 6.6 |  | m | 6.6
IZOLACJE I NAWIERZCHNIE
7. |  | M.15.00.00 |  | Izoalcje
7.1 | BMMD.01.07.01 | M.15.01.01 |  | Izolacje bitumiczne wykonywane na zimno |  |  | m2 | 71.677
Powierzchnie betonu stykajace się z gruntem
|  |  |  | - podpora A | 36.602 | m2
|  |  |  | - podpora C | 35.075 | m2
|  |  |  | Izolacja bitumiczna betonu stykającego się z gruntem: | 71.677 | m2
7.2 | BMMD.01.07.02 | M.15.02.03 |  | Izolacja gruba z papy termozgrzewalnej - jednowarstwowa |  |  | m2 | 417.292
Izolacja gruba z papy termozgrzewalnej gr. 5mm
|  |  |  | - ustrój nośny | 338.572 | m2
|  |  |  | - płyta przejściowa | 78.72 | m2
|  |  |  | Izolacja z papy termozgrzewalnej | 417.292 | m2
7.3 | BMMD.01.07.03 | M.15.02.03 |  | Izolacja gruba z papy termozgrzewalnej - 2-ga warstwa |  |  | m2 | 131.752
Izolacja gruba z papy termozgrzewalnej gr. 5mm
|  |  |  | - ustrój nośny pod kapami chodnikowymi | 131.752 | m2
|  |  |  | Izolacja z papy termozgrzewalnej | 131.752 | m2
8 |  | M.15.03.00 |  | Nawierzchnie
8.1 | BMMD.01.08.01 | M.15.03.03 |  | Warstwa wiążąca z asfaltu lanego MA 4.0cm |  |  | m2 | 214.48
Wasrtwa wiążąca
|  |  |  | - na obiekcie | 214.48 | m2
|  |  |  | Warstwa wiążąca z MA | 214.48 | m2
8.2 | BMMD.01.08.02 | M.15.03.02 |  | Warstwa ścieralna z mieszanki SMA 11 5.0cm |  |  | m2 | 214.48
Wasrtwa ścieralna
|  |  |  | - na obiekcie | 214.48 | m2
|  |  |  | Warstwa ścieralna z SMA11 | 214.48 | m2
8.3 | BMMD.01.08.03 | M.15.04.03 |  | Nawierzchnia epoksydowo - poliuretanowa gr. 5mm |  |  | m2 | 123.556
Nawierzchnia chodników
|  |  |  | - na obiekcie | 104.176 | m2
|  |  |  | - poza obiektem | 19.38
|  |  |  | Nawierzchnia chodników | 123.556 | m2
ELEMENTY ODWODNIENIA
9. | BMMD.01.09.01 | M.16.01.00 |  | Odwodnienie pomostu
9.1 |  | M.16.01.02 |  | Wpusty mostowe żeliwne |  |  | szt. | 12
9.2 | BMMD.01.09.02 | M.16.01.04 |  | Sączki odwadniające izolację (HDPE) |  |  | szt. | 14
9.3 | BMMD.01.09.03 | M.16.01.05 |  | Drenaż odwodniający izolację |  |  | m | 104.08
|  |  |  | drenaż poprzeczny | 42.8 | m
|  |  |  | drenaż podłużny | 61.28 | m
|  |  |  | Drenaż płyty pomostowej | 104.08 | m
9.4 | BMMD.01.09.04 | M.16.01.03 |  | Kolektor zbiorczy ø200 | 72.1 | m | m | 72.1
9.5 | BMMD.01.09.05 | M.16.01.07 |  | Ściek przykrawężnikowy | 61.28 | m |  | 61.28
10. |  |  |  | Odwodnienie zasypki
10.1 | BMMD.01.10.01 | M.16.01.07 |  | Drenaż płyt przejściowych | 25 | m |  | 25
URZĄDZENIA DYLATACYJNE
11. | BMMD.01.11.01 | M.18.01.00 |  | Urządzenie dylatacyjne bitumiczne |  |  |  | 32.4
11.1 |  | M.18.01.02 |  | Urządzenie dylatacyjne bitumiczne ±20mm | 32.4 | m
ELEMENTY ZABEZPIECZAJĄCE
12. |  | M.19.01.00 |  | Krawężnik kamieny
12.1 | BMMD.01.12.01 | M.19.01.01 |  | Krawężnik kamieny kotwiony 18x20 | 61.28 | m | m | 61.28
12.2 | BMMD.01.12.02 | M.19.01.02 |  | Krawężnik kamieny kotwiony 30x20 | 11.4 | m | m | 11.4
13. |  | M.19.02.00 |  | Bariery ochronne H2/W2 B
13.4 | BMMD.01.13.01 | M.19.02.02 |  | Bariery ochronne H2/W2 B z pochwytem i wypełnieniem | 120.86 | m | m | 120.86
INNE ROBOTY MOSTOWE
14. |  |  |  | Umocnienie powierzchni
14.1 | BMMD.01.14.01 | M.20.01.03 |  | Umocnienie powierzchni stożków nasypowych brukiem kamiennym na zaprawie cementowej |  |  | m2 | 58.8813
|  |  |  | powierzchnia stożków - podpora A | 29.099 | m2
|  |  |  | powierzchnia stożków - podpora C | 29.7823 | m2
|  |  |  | Umocnienie powierzchni stożków nasypowych | 58.8813 | m2
15. | BMMD.01.15.01 |  |  | Schody dla obsługi |  |  | m | 11.04
15.1 |  | M.20.01.02 |  | Schody skarpowe z balustradą | 11.04 | m
16. |  |  |  | Zabezpieczenie antykorozyjne betonu
16.1 | BMMD.01.16.01 | M.20.03.02 |  | Zabezpieczenie antykorozyjne powierzchni betonowych powłokami elastycznymi ze zdolnośćią pokrywania zarysowań do 0,2mm |  |  | m2 | 59.165
|  |  |  | przyczółek A | 29.175 | m2
|  |  |  | przyczółek C | 29.99 | m2
|  |  |  | Zabezpieczenie powłokami elastycznymi ze zdolnośćią pokrywania zarysowań do 0,2mm | 59.165 | m2
17. | BMMD.01.17.01 | M.20.03.01 |  | Zabezpieczenie antykorozyjne powierzchni betonowych powłokami sztywnymi bez zdolności pokrywania zarysowań |  |  | m2 | 610.73
|  |  |  | ustrój nośny | 610.73 | m2
|  |  |  | Zabezpieczenie powłokami sztywnymi bez zdolności pokrywania zarysowań | 610.73 | m2
18. | BMMD.01.18.01 | M.20.04.01 |  | Naprawa powierzchni betonowych zaprawami PCC Zalożono naprawę 20% powierzchni |  |  | m2 | 77.9176
|  |  |  | ustrój nośny | 72.2176 | m2
|  |  |  | podpory | 5.7 | m2
|  |  |  | Naprawa PCC: | 77.9176 | m2
19. | BMMD.01.19.01 |  |  | Rura osłonowa stalowa |  |  | m | 12.8
19.1 |  | M.16.01.03 |  | Rura stalowa osłonowa dwudzielna DN250 | 12.8 | m
20. | BMMD.01.20.01 | M.20.11.01 |  | Studnia fi 400 | 2 | szt | szt | 2
21. | BMMD.01.21.01 |  |  | Rury osłonowe HDPE |  |  | m | 218.58
21.1 |  | M.20.01.01 |  | Rury osłonowe HDPE dla kabli ø110 układane w kapach chodnikowych | 218.58 | m
22. |  |  |  | Drobne elementy stalowe
22.1 | BMMD.01.22.01 | M.12.01.05 |  | Kotwy talerzowe | 120 | szt. | szt. | 120
23. |  |  |  | Znaki pomiarowe na obiektach inżynierskich
23.1 | BMMD.01.23.01 | M.20.10.08 |  | Znaki pomiarowe | 18 | szt. | szt. | 18
23.2 | BMMD.01.23.02 | M.20.10.08 |  | Stałe znaki wysokościowe | 1 | szt. | szt. | 1
ROBOTY ROZBIÓRKOWE
24. | BMMD.01.24.01 | M.21.03.01 |  | Rozbiórka nawierzchni | 249.48 | m2 | m2 | 249.48
25. | BMMD.01.25.01 | M.21.03.02 |  | Rozbiórka izolacji | 303.9488 | m2 | m2 | 303.9488
26. | BMMD.01.26.01 | M.21.01.02 |  | Rozbiórka elementów betonowych
|  |  |  | - skrzydła + ścianka zamykajaca | 5.92 | m3 | m3 | 5.92
27. | BMMD.01.27.01 | M.21.01.04 |  | Demontaż prefabrykatów betonowych |  |  | ryczałt | 1
- zabudowa chodnikowa
- płyty pomostowe
28. | BMMD.01.28.01 | M.21.02.01 |  | Rozbiórka balustardy | 1820 | kg | t | 1.82
ROBOTY INNE
29. | BMMD.01.29.01 | M.22.03.01 |  | Osadzenie prętów i kotew w betonie | 3075 | szt | szt | 3075

## KO branża mostowa cz 1
„Przebudowa ciągu dróg powiatowych nr 3232W Dobrzankowo – Fijałkowo – Wyrąb Karwacki , DP nr 3233W Dobrzankowo – Helenowo- Bogate wraz z przebudową mostów w m. Dobrzankowo i w m. Bogate”
KOSZTORYS OFERTOWY
Część 1 - Przebudowa drogi powiatowej nr 3232W Dobrzankowo –Fijałkowo-Wyrąb Karwacki wraz z przebudową mostu na rzece Węgierce w m. Dobrzankowo wraz z dojazdami
1. Branża mostowa
Lp. | Numer specyfikacji technicznej |  | Wyszczególnienie elemnetów rozliczeniowych |  |  | Jednostka |  | Cena jednostkowa netto w PLN | Wartość netto w PLN
[6 empty] | Nazwa | Ilość
ROBOTY PRZYGOTOWAWCZE
1. | M.01.01.00 |  | Obsługa geodezyjna
1.1 | M.01.01.01 |  | Obsługa geodezyjna |  |  | rycz. | 1
ROBOTY ZIEMNE
2. | M.11.01.01 |  | Wykopy
2.1 |  |  | Odslonięcie tylnej ściany przyczółka oraz skrzydeł |  |  | m3 | 2440.6096
Podpora A
|  |  | - wykop | 1220.3048 | m3
Podpora C
|  |  | - wykop | 1220.3048 | m3
|  |  | Łączna objetość wykopu: | 2440.6096 | m3
2.2 | M.11.01.04 |  | Zasypanie wykopów gruntem przepuszczalnym |  |  | m3 | 2004.4117
Podpora A
|  |  | - grunt przepuszczalny | 1002.2058 | m3
Podpora C
|  |  | - grunt przepuszczalny | 1002.2058 | m3
|  |  | Łączna objetość gruntu przepuszalnego: | 2004.4117 | m3
ZBROJENIE
3. | M.12.01.00 |  | Zbrojenie stalą A-IIIN
3.1 | M.12.01.03 |  | Zbrojenie betonu stalą klasy AIIIN |  |  | kg | 22937
Płaszcz żelbetowy
|  |  | - podpora A | 1223 | kg
|  |  | - podpora C | 1223 | kg
|  |  | Zbrojenie płaszcza żelbetowego: | 2446 | kg
Skrzydła
|  |  | - podpora A | 672 | kg
|  |  | - podpora C | 756 | kg
|  |  | Zbrojenie skrzydeł: | 1428 | kg
Beton ustroju nośnego
|  |  | - płyta pomostowa wraz z poprzecznicami | 8841 | kg
|  |  | Zbrojenie ustroju nośnego: | 8841 | kg
Płyty przejściowe
|  |  | - podpora A | 1646 | kg
|  |  | - podpora B | 1646 | kg
|  |  | Zbrojenie płyt przejściowych: | 3292 | kg
Zabudowa chodnikowe
|  |  | - zabudowa chodnikowa | 6306 | kg
|  |  | Zbrojenie kap chodnikowych: | 6306 | kg
Belka oporowa pod umocnienie stożka
|  |  | - belka oporowa | 624 | kg
|  |  | Belka oporowa pod umocnienie stożka | 624 | kg
|  |  | Zbrojenie stalą AIIIN: | 22937 | kg
BETON
4. | M.13.01.00 |  | Beton konstrukcyjny
4.1 | M.13.01.01 |  | Beton konstrukcyjny C30/37 (B35) |  |  | m3 | 157.097
Płaszcz żelbetowy
|  |  | - podpora A | 9.025 | m3
|  |  | - podpora C | 8.74 | m3
|  |  | Beton płaszcza żelbetowego: | 17.765 | m3
Skrzydła
|  |  | - podpora A | 4.8 | m3
|  |  | - podpora C | 4.732 | m3
|  |  | Beton skrzydeł: | 9.532 | m3
Beton ustroju nośnego
|  |  | - płyta pomostowa wraz z poprzecznicami | 81.8 | m3
|  |  | Beton ustroju nośnego: | 81.8 | m3
Płyty przejściowe
|  |  | - podpora A | 8 | m3
|  |  | - podpora C | 8 | m3
|  |  | Beton płyt przejściowych: | 16 | m3
Zabudowa chodnikowe
|  |  | - zabudowa chodnikowa | 25.5 | m3
|  |  | Beton kap chodnikowych: | 25.5 | m3
Belka oporowa pod umocnienie stożka
|  |  | - belka oporowa | 6.5 | m3
|  |  | Belka oporowa pod umocnienie stożka | 6.5 | m3
|  |  | Beton konstrukcyjny C30/37 (B35) | 157.097 | m3
5. | M.13.02.00 |  | Beton niekonstrukcyjny
5.1 | M.13.02.01 |  | Beton niekonstrukcyjny C12/15 (B15) |  |  | m3 | 14.328
Beton wyrównawczy
|  |  | - pod płytami przejściowymi | 9.96 | m3
|  |  | - pod kapami chodnikowymi poza obiektem | 4.368 | m3
|  |  | Beton niekonstrukcyjny: | 14.328 | m3
6. | M.13.03.00 |  | Prefabrykaty betonowe
6.1 | M.13.03.01 |  | Prefabrykowany płyty pomostowe | 10 |  | szt. | 10
6.2 | M.13.03.03 |  | Prefabrykaty polimerobetonowe – Deski gzymsowe polimerobetonowe h=0,65m | 36.43 |  | m2 | 36.43
6.3 | M.13.04.03 |  | Prefabrykaty betonowe – ściek skarpowy | 6.6 |  | m | 6.6
IZOLACJE I NAWIERZCHNIE
7. | M.15.00.00 |  | Izoalcje
7.1 | M.15.01.01 |  | Izolacje bitumiczne wykonywane na zimno |  |  | m2 | 71.677
Powierzchnie betonu stykajace się z gruntem
|  |  | - podpora A | 36.602 | m2
|  |  | - podpora C | 35.075 | m2
|  |  | Izolacja bitumiczna betonu stykającego się z gruntem: | 71.677 | m2
7.2 | M.15.02.03 |  | Izolacja gruba z papy termozgrzewalnej - jednowarstwowa |  |  | m2 | 417.292
Izolacja gruba z papy termozgrzewalnej gr. 5mm
|  |  | - ustrój nośny | 338.572 | m2
|  |  | - płyta przejściowa | 78.72 | m2
|  |  | Izolacja z papy termozgrzewalnej | 417.292 | m2
7.3 | M.15.02.03 |  | Izolacja gruba z papy termozgrzewalnej - 2-ga warstwa |  |  | m2 | 131.752
Izolacja gruba z papy termozgrzewalnej gr. 5mm
|  |  | - ustrój nośny pod kapami chodnikowymi | 131.752 | m2
|  |  | Izolacja z papy termozgrzewalnej | 131.752 | m2
8 | M.15.03.00 |  | Nawierzchnie
8.1 | M.15.03.03 |  | Warstwa wiążąca z asfaltu lanego MA 4.0cm |  |  | m2 | 214.48
Wasrtwa wiążąca
|  |  | - na obiekcie | 214.48 | m2
|  |  | Warstwa wiążąca z MA | 214.48 | m2
8.2 | M.15.03.02 |  | Warstwa ścieralna z mieszanki SMA 11 5.0cm |  |  | m2 | 214.48
Wasrtwa ścieralna
|  |  | - na obiekcie | 214.48 | m2
|  |  | Warstwa ścieralna z SMA11 | 214.48 | m2
8.3 | M.15.04.03 |  | Nawierzchnia epoksydowo - poliuretanowa gr. 5mm |  |  | m2 | 123.556
Nawierzchnia chodników
|  |  | - na obiekcie | 104.176 | m2
|  |  | - poza obiektem | 19.38
|  |  | Nawierzchnia chodników | 123.556 | m2
ELEMENTY ODWODNIENIA
9. | M.16.01.00 |  | Odwodnienie pomostu
9.1 | M.16.01.02 |  | Wpusty mostowe żeliwne |  |  | szt. | 12
9.2 | M.16.01.04 |  | Sączki odwadniające izolację (HDPE) |  |  | szt. | 14
9.3 | M.16.01.05 |  | Drenaż odwodniający izolację |  |  | m | 104.08
|  |  | drenaż poprzeczny | 42.8 | m
|  |  | drenaż podłużny | 61.28 | m
|  |  | Drenaż płyty pomostowej | 104.08 | m
9.4 | M.16.01.03 |  | Kolektor zbiorczy ø200 | 72.1 | m | m | 72.1
9.5 | M.16.01.07 |  | Ściek przykrawężnikowy | 61.28 | m |  | 61.28
10. |  |  | Odwodnienie zasypki
10.1 | M.16.01.07 |  | Drenaż płyt przejściowych | 25 | m |  | 25
URZĄDZENIA DYLATACYJNE
11. | M.18.01.00 |  | Urządzenie dylatacyjne bitumiczne |  |  |  | 32.4
11.1 | M.18.01.02 |  | Urządzenie dylatacyjne bitumiczne ±20mm | 32.4 | m
ELEMENTY ZABEZPIECZAJĄCE
12. | M.19.01.00 |  | Krawężnik kamieny
12.1 | M.19.01.01 |  | Krawężnik kamieny kotwiony 18x20 | 61.28 | m | m | 61.28
12.2 | M.19.01.02 |  | Krawężnik kamieny kotwiony 30x20 | 11.4 | m | m | 11.4
13. | M.19.02.00 |  | Bariery ochronne H2/W2 B
13.4 | M.19.02.02 |  | Bariery ochronne H2/W2 B z pochwytem i wypełnieniem | 120.86 | m | m | 120.86
INNE ROBOTY MOSTOWE
14. |  |  | Umocnienie powierzchni
14.1 | M.20.01.03 |  | Umocnienie powierzchni stożków nasypowych brukiem kamiennym na zaprawie cementowej |  |  | m2 | 58.8813
|  |  | powierzchnia stożków - podpora A | 29.099 | m2
|  |  | powierzchnia stożków - podpora C | 29.7823 | m2
|  |  | Umocnienie powierzchni stożków nasypowych | 58.8813 | m2
15. |  |  | Schody dla obsługi |  |  | m | 11.04
15.1 | M.20.01.02 |  | Schody skarpowe z balustradą | 11.04 | m
16. |  |  | Zabezpieczenie antykorozyjne betonu
16.1 | M.20.03.02 |  | Zabezpieczenie antykorozyjne powierzchni betonowych powłokami elastycznymi ze zdolnośćią pokrywania zarysowań do 0,2mm |  |  | m2 | 59.165
|  |  | przyczółek A | 29.175 | m2
|  |  | przyczółek C | 29.99 | m2
|  |  | Zabezpieczenie powłokami elastycznymi ze zdolnośćią pokrywania zarysowań do 0,2mm | 59.165 | m2
17. | M.20.03.01 |  | Zabezpieczenie antykorozyjne powierzchni betonowych powłokami sztywnymi bez zdolności pokrywania zarysowań |  |  | m2 | 610.73
|  |  | ustrój nośny | 610.73 | m2
|  |  | Zabezpieczenie powłokami sztywnymi bez zdolności pokrywania zarysowań | 610.73 | m2
18. | M.20.04.01 |  | Naprawa powierzchni betonowych zaprawami PCC |  |  | m2 | 77.9176
|  |  | ustrój nośny | 72.2176 | m2
|  |  | podpory | 5.7 | m2
|  |  | Naprawa PCC: | 77.9176 | m2
19. |  |  | Rura osłonowa stalowa |  |  | m | 12.8
19.1 | M.16.01.03 |  | Rura stalowa osłonowa dwudzielna DN250 | 12.8 | m
20. | M.20.11.01 |  | Studnia fi 400 | 2 | szt | szt | 2
21. |  |  | Rury osłonowe HDPE |  |  | m | 218.58
21.1 | M.20.01.01 |  | Rury osłonowe HDPE dla kabli ø110 układane w kapach chodnikowych | 218.58 | m
22. |  |  | Drobne elementy stalowe
22.1 | M.12.01.05 |  | Kotwy talerzowe | 120 | szt. | szt. | 120
23. |  |  | Znaki pomiarowe na obiektach inżynierskich
23.1 | M.20.10.08 |  | Znaki pomiarowe | 18 | szt. | szt. | 18
23.2 | M.20.10.08 |  | Stałe znaki wysokościowe | 1 | szt. | szt. | 1
ROBOTY ROZBIÓRKOWE
24. | M.21.03.01 |  | Rozbiórka nawierzchni | 249.48 | m2 | m2 | 249.48
25. | M.21.03.02 |  | Rozbiórka izolacji | 303.9488 | m2 | m2 | 303.9488
26. | M.21.01.02 |  | Rozbiórka elementów betonowych
|  |  | - skrzydła + ścianka zamykajaca | 5.92 | m3 | m3 | 5.92
27. | M.21.01.04 |  | Demontaż prefabrykatów betonowych |  |  | ryczałt | 1
- zabudowa chodnikowa
- płyty pomostowe
28. | M.21.02.01 |  | Rozbiórka balustardy | 1820 | kg | t | 1.82
ROBOTY INNE
29. | M.22.03.01 |  | Osadzenie prętów i kotew w betonie | 3075 | szt | szt | 3075
Wartość kosztorysowa robót bez podatku VAT w PLN
Podatek VAT ….% w PLN
Ogółem wartość kosztorysowa robót z podatkiem VAT w PLN
Słownie: |  | ………………………………………………………………………………………………………………..
…………………….. dn …………………………………… 2015 roku
…………………………………………..
podpis osoby ze strony wykonawcy,
upoważnionej do składania oświadczeń woli