## PR branża mostowa cz 2
„Przebudowa ciągu dróg powiatowych nr 3232W Dobrzankowo – Fijałkowo – Wyrąb Karwacki , DP nr 3233W Dobrzankowo – Helenowo- Bogate wraz z przebudową mostów w m. Dobrzankowo i w m. Bogate”
PRZEDMIAR ROBÓT
Część 2 - Przebudowa drogi powiatowej nr 3233W Dobrzankowo - Helenowo – Bogate wraz z przebudową mostu na rzece Węgierce w m. Bogate wraz z dojazdami
1. Branża mostowa
Lp. | Kod pozycji przedmiaru | Numer specyfikacji technicznej |  | Wyszczególnienie elemnetów rozliczeniowych |  |  | Jednostka
[7 empty] | Nazwa | Ilość
ROBOTY PRZYGOTOWAWCZE
1. |  | M.01.01.00 |  | Obsługa geodezyjna
1.1 | BMMB.01.01.01 | M.01.01.01 |  | Obsługa geodezyjna |  |  | rycz. | 1
ROBOTY ZIEMNE
2. | BMMB.01.02.01 | M.11.01.01 |  | Wykopy
2.1 |  |  |  | Odslonięcie tylnej ściany przyczółka oraz skrzydeł |  |  | m3 | 2986.9201
Podpora A
|  |  |  | - wykop | 1407.6702 | m3
Podpora C
|  |  |  | - wykop | 1579.2499 | m3
|  |  |  | Łączna objetość wykopu: | 2986.9201 | m3
2.2 | BMMB.01.02.02 | M.11.01.04 |  | Zasypanie wykopów gruntem przepuszczalnym |  |  | m3 | 2504.4669
Podpora A
|  |  |  | - grunt przepuszczalny | 1176.893 | m3
Podpora C
|  |  |  | - grunt przepuszczalny | 1327.5739 | m3
|  |  |  | Łączna objetość gruntu przepuszalnego: | 2504.4669 | m3
ZBROJENIE
3. |  | M.12.01.00 |  | Zbrojenie stalą A-IIIN
3.1 | BMMB.01.03.01 | M.12.01.03 |  | Zbrojenie betonu stalą klasy AIIIN |  |  | kg | 33649
Płaszcz żelbetowy
|  |  |  | - podpora A | 1373 | kg
|  |  |  | - podpora D | 1373 | kg
|  |  |  | Zbrojenie płaszcza żelbetowego: | 2746 | kg
Skrzydła
|  |  |  | - podpora A | 1191 | kg
|  |  |  | - podpora D | 1060 | kg
|  |  |  | Zbrojenie skrzydeł: | 2251 | kg
Zbrojenie ustroju nośnego
|  |  |  | - płyta pomostowa + belki | 17692 | kg
|  |  |  | Zbrojenie ustroju nośnego: | 17692 | kg
Płyty przejściowe
|  |  |  | - podpora A | 1646 | kg
|  |  |  | - podpora D | 1646 | kg
|  |  |  | Zbrojenie płyt przejściowych: | 3292 | kg
Zabudowy chodnikowe
|  |  |  | - zabudowa chodnikowa | 7044 | kg
|  |  |  | Zbrojenie kap chodnikowych: | 7044 | kg
Belka oporowa pod umocnienie stożka
|  |  |  | - belka oporowa | 624 | kg
|  |  |  | Belka oporowa pod umocnienie stożka | 624 | kg
|  |  |  | Zbrojenie stalą AIIIN: | 33649 | kg
BETON
4. |  | M.13.01.00 |  | Beton konstrukcyjny
4.1 | BMMB.01.04.01 | M.13.01.01 |  | Beton konstrukcyjny C30/37 (B35) |  |  | m3 | 165.217
Płaszcz żelbetowy
|  |  |  | - podpora A | 9.9475 | m3
|  |  |  | - podpora D | 9.9475 | m3
|  |  |  | Beton płaszcza żelbetowego: | 19.895 | m3
Skrzydła
|  |  |  | - podpora A | 6.9 | m3
|  |  |  | - podpora D | 5.922 | m3
|  |  |  | Beton skrzydeł: | 12.822 | m3
Beton ustroju nośnego
|  |  |  | - płyta pomostowa + belki | 80.4 | m3
|  |  |  | Beton ustroju nośnego: | 80.4 | m3
Płyty przejściowe
|  |  |  | - podpora A | 8 | m3
|  |  |  | - podpora D | 8 | m3
|  |  |  | Beton płyt przejściowych: | 16 | m3
Zabudowy chodnikowe
|  |  |  | - zabudowa chodnikowa | 29.6 | m3
|  |  |  | Beton kap chodnikowych: | 29.6 | m3
Belka oporowa pod umocnienie stożka
|  |  |  | - belka oporowa | 6.5 | m3
|  |  |  | Belka oporowa pod umocnienie stożka | 6.5 | m3
|  |  |  | Beton konstrukcyjny C30/37 (B35) | 165.217 | m3
5. |  | M.13.02.00 |  | Beton niekonstrukcyjny
5.1 | BMMB.01.05.01 | M.13.02.01 |  | Beton niekonstrukcyjny C12/15 (B15) |  |  | m3 | 14.664
Beton wyrównawczy
|  |  |  | - pod płytami przejściowymi | 9.96 | m3
|  |  |  | - pod kapami chodnikowymi poza obiektem | 4.704 | m3
|  |  |  | Beton niekonstrukcyjny: | 14.664 | m3
6. |  | M.13.03.00 |  | Prefabrykaty betonowe
6.1 | BMMB.01.06.01 | M.13.03.01 |  | Prefabrykoane belki typu "Gromnik" L=12,0m Założono wymianę 10% belek | 5 |  | szt. | 5
6.2 | BMMB.01.06.02 | M.13.03.03 |  | Prefabrykaty polimerobetonowe – Deski gzymsowe polimerobetonowe h=0,65m | 42.38 |  | m2 | 42.38
6.3 | BMMB.01.06.03 | M.13.04.03 |  | Prefabrykaty betonowe – ściek skarpowy | 5.4 |  | m | 5.4
IZOLACJE I NAWIERZCHNIE
7. |  | M.15.00.00 |  | Izoalcje
7.1 | BMMB.01.07.01 | M.15.01.01 |  | Izolacje bitumiczne wykonywane na zimno |  |  | m2 | 78.638
Powierzchnie betonu stykajace się z gruntem
|  |  |  | - podpora A | 40.224 | m2
|  |  |  | - podpora D | 38.414 | m2
|  |  |  | Izolacja bitumiczna betonu stykającego się z gruntem: | 78.638 | m2
7.2 | BMMB.01.07.02 | M.15.02.03 |  | Izolacja gruba z papy termozgrzewalnej - jednowarstwowa |  |  | m2 | 479.9296
Izolacja gruba z papy termozgrzewalnej gr. 5mm
|  |  |  | - ustrój nośny | 401.2096 | m2
|  |  |  | - płyta przejściowa | 78.72 | m2
|  |  |  | Izolacja z papy termozgrzewalnej | 479.9296 | m2
7.3 | BMMB.01.07.03 | M.15.02.03 |  | Izolacja gruba z papy termozgrzewalnej - 2-ga warstwa |  |  | m2 | 155.144
Izolacja gruba z papy termozgrzewalnej gr. 5mm
|  |  |  | - ustrój nośny pod kapami chodnikowymi | 155.144 | m2
|  |  |  | Izolacja z papy termozgrzewalnej | 155.144 | m2
8 |  | M.15.03.00 |  | Nawierzchnie
8.1 | BMMB.01.08.01 | M.15.03.03 |  | Warstwa wiążąca z asfaltu lanego MA 4.0cm |  |  | m2 | 252.56
Wasrtwa wiążąca
|  |  |  | - na obiekcie | 252.56 | m2
|  |  |  | Warstwa wiążąca z MA | 252.56 | m2
8.2 | BMMB.01.08.02 | M.15.03.02 |  | Warstwa ścieralna z mieszanki SMA 11 5.0cm |  |  | m2 | 252.56
Wasrtwa ścieralna
|  |  |  | - na obiekcie | 252.56 | m2
|  |  |  | Warstwa ścieralna z SMA11 | 252.56 | m2
8.3 | BMMB.01.08.03 | M.15.04.03 |  | Nawierzchnia epoksydowo - poliuretanowa gr. 5mm |  |  | m2 | 143.752
Nawierzchnia chodników
|  |  |  | - na obiekcie | 122.672 | m2
|  |  |  | - poza obiektem | 21.08
|  |  |  | Nawierzchnia chodników | 143.752 | m2
ELEMENTY ODWODNIENIA
9. | BMMB.01.09.01 | M.16.01.00 |  | Odwodnienie pomostu
9.1 |  | M.16.01.02 |  | Wpusty mostowe żeliwne |  |  | szt. | 12
9.2 | BMMB.01.09.02 | M.16.01.04 |  | Sączki odwadniające izolację (HDPE) |  |  | szt. | 16
9.3 | BMMB.01.09.03 | M.16.01.05 |  | Drenaż odwodniający izolację |  |  | m | 136.36
|  |  |  | drenaż poprzeczny | 64.2 | m
|  |  |  | drenaż podłużny | 72.16 | m
|  |  |  | Drenaż płyty pomostowej | 136.36 | m
9.4 | BMMB.01.09.04 | M.16.01.03 |  | Kolektor zbiorczy ø200 | 83.4 | m | m | 83.4
9.5 | BMMB.01.09.05 | M.16.01.07 |  | Ściek przykrawężnikowy | 72.16 | m | m | 72.16
10. |  |  |  | Odwodnienie zasypki
10.1 | BMMB.01.10.01 | M.16.01.07 |  | Drenaż płyt przejściowych | 25 | m |  | 25
URZĄDZENIA DYLATACYJNE
11. | BMMB.01.11.01 | M.18.01.00 |  | Urządzenie dylatacyjne bitumiczne |  |  |  | 43.2
11.1 |  | M.18.01.02 |  | Urządzenie dylatacyjne bitumiczne ±20mm | 43.2 | m
ELEMENTY ZABEZPIECZAJĄCE
12. |  | M.19.01.00 |  | Krawężnik kamieny
12.1 | BMMB.01.12.01 | M.19.01.01 |  | Krawężnik kamieny kotwiony 18x20 | 72.16 | m | m | 72.16
12.2 | BMMB.01.12.02 | M.19.01.02 |  | Krawężnik kamieny kotwiony 30x20 | 12.4 | m | m | 12.4
13. |  | M.19.02.00 |  | Bariery ochronne H2/W2 B
13.4 | BMMB.01.13.01 | M.19.02.02 |  | Bariery ochronne H2/W2 B z pochwytem i wypełnieniem | 132.76 | m | m | 132.76
INNE ROBOTY MOSTOWE
14. |  |  |  | Umocnienie powierzchni
14.1 | BMMB.01.14.01 | M.20.01.03 |  | Umocnienie powierzchni stożków nasypowych brukiem kamiennym na zaprawie cementowej |  |  | m2 | 40.4559
|  |  |  | powierzchnia stożków - podpora A | 22.5488 | m2
|  |  |  | powierzchnia stożków - podpora D | 17.9071 | m2
|  |  |  | Umocnienie powierzchni stożków nasypowych | 40.4559 | m2
15. | BMMB.01.15.01 |  |  | Schody dla obsługi |  |  | m | 7.8
15.1 |  | M.20.01.02 |  | Schody skarpowe z balustradą | 7.8 | m
16. |  |  |  | Zabezpieczenie antykorozyjne betonu
16.1 | BMMB.01.16.01 | M.20.03.02 |  | Zabezpieczenie antykorozyjne powierzchni betonowych powłokami elastycznymi ze zdolnośćią pokrywania zarysowań do 0,2mm |  |  | m2 | 37.5876
|  |  |  | przyczółek A | 21.201 | m2
|  |  |  | przyczółek D | 16.3866 | m2
|  |  |  | Zabezpieczenie powłokami elastycznymi ze zdolnośćią pokrywania zarysowań do 0,2mm | 37.5876 | m2
17. | BMMB.01.17.01 | M.20.03.01 |  | Zabezpieczenie antykorozyjne powierzchni betonowych powłokami sztywnymi bez zdolności pokrywania zarysowań |  |  | m2 | 415.6416
|  |  |  | ustrój nośny | 415.6416 | m2
|  |  |  | Zabezpieczenie powłokami sztywnymi bez zdolności pokrywania zarysowań | 415.6416 | m2
18. | BMMB.01.18.01 | M.20.04.01 |  | Naprawa powierzchni betonowych zaprawami PCC |  |  | m2 | 59.82
|  |  |  | ustrój nośny | 54.12 | m2
|  |  |  | podpory | 5.7 | m2
|  |  |  | Naprawa PCC: | 59.82 | m2
19. | BMMB.01.19.01 |  |  | Rura osłonowa stalowa |  |  | m | 14
19.1 |  | M.16.01.03 |  | Rura stalowa osłonowa dwudzielna DN250 | 14 | m
20. | BMMB.01.20.01 | M.20.11.01 |  | Studnia fi 400 | 2 | szt | szt | 2
22. |  |  |  | Drobne elementy stalowe
22.1 | BMMB.01.22.01 | M.12.01.05 |  | Kotwy talerzowe | 144 | szt. | szt. | 144
23. |  |  |  | Znaki pomiarowe na obiektach inżynierskich
23.1 | BMMB.01.23.01 | M.20.10.08 |  | Znaki pomiarowe | 24 | szt. | szt. | 24
23.2 | BMMB.01.23.02 | M.20.10.08 |  | Stałe znaki wysokościowe | 1 | szt. | szt. | 1
ROBOTY ROZBIÓRKOWE
24. | BMMB.01.24.01 | M.21.03.01 |  | Rozbiórka nawierzchni | 254.28 | m2 | m2 | 254.28
25. | BMMB.01.25.01 | M.21.03.02 |  | Rozbiórka izolacji | 321.8336 | m2 | m2 | 321.8336
26. | BMMB.01.26.01 | M.21.01.02 |  | Rozbiórka elementów betonowych
|  |  |  | - skrzydła + ścianka zamykajaca | 8.8 | m3 | m3 | 8.8
27. | BMMB.01.27.01 | M.21.01.04 |  | Demontaż prefabrykatów betonowych |  |  | ryczałt | 1
- zabudowa chodnikowa
- belki Gromnik
28. | BMMB.01.28.01 | M.21.02.01 |  | Rozbiórka balustardy | 2236 | kg | t | 2.236
ROBOTY INNE
29. | BMMB.01.29.01 | M.22.03.01 |  | Osadzenie prętów i kotew w betonie | 5022 | szt | szt | 5022

## KO branża mostowa cz 2
„Przebudowa ciągu dróg powiatowych nr 3232W Dobrzankowo – Fijałkowo – Wyrąb Karwacki , DP nr 3233W Dobrzankowo – Helenowo- Bogate wraz z przebudową mostów w m. Dobrzankowo i w m. Bogate”
KOSZTORYS OFERTOWY
Część 2 - Przebudowa drogi powiatowej nr 3233W Dobrzankowo - Helenowo – Bogate wraz z przebudową mostu na rzece Węgierce w m. Bogate wraz z dojazdami
1. Branża mostowa
Lp. | Numer specyfikacji technicznej |  | Wyszczególnienie elemnetów rozliczeniowych |  |  | Jednostka |  | Cena jednostkowa netto w PLN | Wartość netto w PLN
[6 empty] | Nazwa | Ilość
ROBOTY PRZYGOTOWAWCZE
1. | M.01.01.00 |  | Obsługa geodezyjna
1.1 | M.01.01.01 |  | Obsługa geodezyjna |  |  | rycz. | 1
ROBOTY ZIEMNE
2. | M.11.01.01 |  | Wykopy
2.1 |  |  | Odslonięcie tylnej ściany przyczółka oraz skrzydeł |  |  | m3 | 2986.9201
Podpora A
|  |  | - wykop | 1407.6702 | m3
Podpora C
|  |  | - wykop | 1579.2499 | m3
|  |  | Łączna objetość wykopu: | 2986.9201 | m3
2.2 | M.11.01.04 |  | Zasypanie wykopów gruntem przepuszczalnym |  |  | m3 | 2504.4669
Podpora A
|  |  | - grunt przepuszczalny | 1176.893 | m3
Podpora C
|  |  | - grunt przepuszczalny | 1327.5739 | m3
|  |  | Łączna objetość gruntu przepuszalnego: | 2504.4669 | m3
ZBROJENIE
3. | M.12.01.00 |  | Zbrojenie stalą A-IIIN
3.1 | M.12.01.03 |  | Zbrojenie betonu stalą klasy AIIIN |  |  | kg | 33649
Płaszcz żelbetowy
|  |  | - podpora A | 1373 | kg
|  |  | - podpora D | 1373 | kg
|  |  | Zbrojenie płaszcza żelbetowego: | 2746 | kg
Skrzydła
|  |  | - podpora A | 1191 | kg
|  |  | - podpora D | 1060 | kg
|  |  | Zbrojenie skrzydeł: | 2251 | kg
Zbrojenie ustroju nośnego
|  |  | - płyta pomostowa + belki | 17692 | kg
|  |  | Zbrojenie ustroju nośnego: | 17692 | kg
Płyty przejściowe
|  |  | - podpora A | 1646 | kg
|  |  | - podpora D | 1646 | kg
|  |  | Zbrojenie płyt przejściowych: | 3292 | kg
Zabudowy chodnikowe
|  |  | - zabudowa chodnikowa | 7044 | kg
|  |  | Zbrojenie kap chodnikowych: | 7044 | kg
Belka oporowa pod umocnienie stożka
|  |  | - belka oporowa | 624 | kg
|  |  | Belka oporowa pod umocnienie stożka | 624 | kg
|  |  | Zbrojenie stalą AIIIN: | 33649 | kg
BETON
4. | M.13.01.00 |  | Beton konstrukcyjny
4.1 | M.13.01.01 |  | Beton konstrukcyjny C30/37 (B35) |  |  | m3 | 165.217
Płaszcz żelbetowy
|  |  | - podpora A | 9.9475 | m3
|  |  | - podpora D | 9.9475 | m3
|  |  | Beton płaszcza żelbetowego: | 19.895 | m3
Skrzydła
|  |  | - podpora A | 6.9 | m3
|  |  | - podpora D | 5.922 | m3
|  |  | Beton skrzydeł: | 12.822 | m3
Beton ustroju nośnego
|  |  | - płyta pomostowa + belki | 80.4 | m3
|  |  | Beton ustroju nośnego: | 80.4 | m3
Płyty przejściowe
|  |  | - podpora A | 8 | m3
|  |  | - podpora D | 8 | m3
|  |  | Beton płyt przejściowych: | 16 | m3
Zabudowy chodnikowe
|  |  | - zabudowa chodnikowa | 29.6 | m3
|  |  | Beton kap chodnikowych: | 29.6 | m3
Belka oporowa pod umocnienie stożka
|  |  | - belka oporowa | 6.5 | m3
|  |  | Belka oporowa pod umocnienie stożka | 6.5 | m3
|  |  | Beton konstrukcyjny C30/37 (B35) | 165.217 | m3
5. | M.13.02.00 |  | Beton niekonstrukcyjny
5.1 | M.13.02.01 |  | Beton niekonstrukcyjny C12/15 (B15) |  |  | m3 | 14.664
Beton wyrównawczy
|  |  | - pod płytami przejściowymi | 9.96 | m3
|  |  | - pod kapami chodnikowymi poza obiektem | 4.704 | m3
|  |  | Beton niekonstrukcyjny: | 14.664 | m3
6. | M.13.03.00 |  | Prefabrykaty betonowe
6.1 | M.13.03.01 |  | Prefabrykoane belki typu "Gromnik" L=12,0m Założono wymianę 10% belek | 5 |  | szt. | 5
6.2 | M.13.03.03 |  | Prefabrykaty polimerobetonowe – Deski gzymsowe polimerobetonowe h=0,65m | 42.38 |  | m2 | 42.38
6.3 | M.13.04.03 |  | Prefabrykaty betonowe – ściek skarpowy | 5.4 |  | m | 5.4
IZOLACJE I NAWIERZCHNIE
7. | M.15.00.00 |  | Izoalcje
7.1 | M.15.01.01 |  | Izolacje bitumiczne wykonywane na zimno |  |  | m2 | 78.638
Powierzchnie betonu stykajace się z gruntem
|  |  | - podpora A | 40.224 | m2
|  |  | - podpora D | 38.414 | m2
|  |  | Izolacja bitumiczna betonu stykającego się z gruntem: | 78.638 | m2
7.2 | M.15.02.03 |  | Izolacja gruba z papy termozgrzewalnej - jednowarstwowa |  |  | m2 | 479.9296
Izolacja gruba z papy termozgrzewalnej gr. 5mm
|  |  | - ustrój nośny | 401.2096 | m2
|  |  | - płyta przejściowa | 78.72 | m2
|  |  | Izolacja z papy termozgrzewalnej | 479.9296 | m2
7.3 | M.15.02.03 |  | Izolacja gruba z papy termozgrzewalnej - 2-ga warstwa |  |  | m2 | 155.144
Izolacja gruba z papy termozgrzewalnej gr. 5mm
|  |  | - ustrój nośny pod kapami chodnikowymi | 155.144 | m2
|  |  | Izolacja z papy termozgrzewalnej | 155.144 | m2
8 | M.15.03.00 |  | Nawierzchnie
8.1 | M.15.03.03 |  | Warstwa wiążąca z asfaltu lanego MA 4.0cm |  |  | m2 | 252.56
Wasrtwa wiążąca
|  |  | - na obiekcie | 252.56 | m2
|  |  | Warstwa wiążąca z MA | 252.56 | m2
8.2 | M.15.03.02 |  | Warstwa ścieralna z mieszanki SMA 11 5.0cm |  |  | m2 | 252.56
Wasrtwa ścieralna
|  |  | - na obiekcie | 252.56 | m2
|  |  | Warstwa ścieralna z SMA11 | 252.56 | m2
8.3 | M.15.04.03 |  | Nawierzchnia epoksydowo - poliuretanowa gr. 5mm |  |  | m2 | 143.752
Nawierzchnia chodników
|  |  | - na obiekcie | 122.672 | m2
|  |  | - poza obiektem | 21.08
|  |  | Nawierzchnia chodników | 143.752 | m2
ELEMENTY ODWODNIENIA
9. | M.16.01.00 |  | Odwodnienie pomostu
9.1 | M.16.01.02 |  | Wpusty mostowe żeliwne |  |  | szt. | 12
9.2 | M.16.01.04 |  | Sączki odwadniające izolację (HDPE) |  |  | szt. | 16
9.3 | M.16.01.05 |  | Drenaż odwodniający izolację |  |  | m | 136.36
|  |  | drenaż poprzeczny | 64.2 | m
|  |  | drenaż podłużny | 72.16 | m
|  |  | Drenaż płyty pomostowej | 136.36 | m
9.4 | M.16.01.03 |  | Kolektor zbiorczy ø200 | 83.4 | m | m | 83.4
9.5 | M.16.01.07 |  | Ściek przykrawężnikowy | 72.16 | m | m | 72.16
10. |  |  | Odwodnienie zasypki
10.1 | M.16.01.07 |  | Drenaż płyt przejściowych | 25 | m |  | 25
URZĄDZENIA DYLATACYJNE
11. | M.18.01.00 |  | Urządzenie dylatacyjne bitumiczne |  |  |  | 43.2
11.1 | M.18.01.02 |  | Urządzenie dylatacyjne bitumiczne ±20mm | 43.2 | m
ELEMENTY ZABEZPIECZAJĄCE
12. | M.19.01.00 |  | Krawężnik kamieny
12.1 | M.19.01.01 |  | Krawężnik kamieny kotwiony 18x20 | 72.16 | m | m | 72.16
12.2 | M.19.01.02 |  | Krawężnik kamieny kotwiony 30x20 | 12.4 | m | m | 12.4
13. | M.19.02.00 |  | Bariery ochronne H2/W2 B
13.4 | M.19.02.02 |  | Bariery ochronne H2/W2 B z pochwytem i wypełnieniem | 132.76 | m | m | 132.76
INNE ROBOTY MOSTOWE
14. |  |  | Umocnienie powierzchni
14.1 | M.20.01.03 |  | Umocnienie powierzchni stożków nasypowych brukiem kamiennym na zaprawie cementowej |  |  | m2 | 40.4559
|  |  | powierzchnia stożków - podpora A | 22.5488 | m2
|  |  | powierzchnia stożków - podpora D | 17.9071 | m2
|  |  | Umocnienie powierzchni stożków nasypowych | 40.4559 | m2
15. |  |  | Schody dla obsługi |  |  | m | 7.8
15.1 | M.20.01.02 |  | Schody skarpowe z balustradą | 7.8 | m
16. |  |  | Zabezpieczenie antykorozyjne betonu
16.1 | M.20.03.02 |  | Zabezpieczenie antykorozyjne powierzchni betonowych powłokami elastycznymi ze zdolnośćią pokrywania zarysowań do 0,2mm |  |  | m2 | 37.5876
|  |  | przyczółek A | 21.201 | m2
|  |  | przyczółek D | 16.3866 | m2
|  |  | Zabezpieczenie powłokami elastycznymi ze zdolnośćią pokrywania zarysowań do 0,2mm | 37.5876 | m2
17. | M.20.03.01 |  | Zabezpieczenie antykorozyjne powierzchni betonowych powłokami sztywnymi bez zdolności pokrywania zarysowań |  |  | m2 | 415.6416
|  |  | ustrój nośny | 415.6416 | m2
|  |  | Zabezpieczenie powłokami sztywnymi bez zdolności pokrywania zarysowań | 415.6416 | m2
18. | M.20.04.01 |  | Naprawa powierzchni betonowych zaprawami PCC |  |  | m2 | 59.82
|  |  | ustrój nośny | 54.12 | m2
|  |  | podpory | 5.7 | m2
|  |  | Naprawa PCC: | 59.82 | m2
19. |  |  | Rura osłonowa stalowa |  |  | m | 14
19.1 | M.16.01.03 |  | Rura stalowa osłonowa dwudzielna DN250 | 14 | m
20. | M.20.11.01 |  | Studnia fi 400 | 2 | szt | szt | 2
22. |  |  | Drobne elementy stalowe
22.1 | M.12.01.05 |  | Kotwy talerzowe | 144 | szt. | szt. | 144
23. |  |  | Znaki pomiarowe na obiektach inżynierskich
23.1 | M.20.10.08 |  | Znaki pomiarowe | 24 | szt. | szt. | 24
23.2 | M.20.10.08 |  | Stałe znaki wysokościowe | 1 | szt. | szt. | 1
ROBOTY ROZBIÓRKOWE
24. | M.21.03.01 |  | Rozbiórka nawierzchni | 254.28 | m2 | m2 | 254.28
25. | M.21.03.02 |  | Rozbiórka izolacji | 321.8336 | m2 | m2 | 321.8336
26. | M.21.01.02 |  | Rozbiórka elementów betonowych
|  |  | - skrzydła + ścianka zamykajaca | 8.8 | m3 | m3 | 8.8
27. | M.21.01.04 |  | Demontaż prefabrykatów betonowych |  |  | ryczałt | 1
- zabudowa chodnikowa
- belki Gromnik
28. | M.21.02.01 |  | Rozbiórka balustardy | 2236 | kg | t | 2.236
ROBOTY INNE
29. | M.22.03.01 |  | Osadzenie prętów i kotew w betonie | 1982 | szt | szt | 5022
Wartość kosztorysowa robót bez podatku VAT w PLN
Podatek VAT ….% w PLN
Ogółem wartość kosztorysowa robót z podatkiem VAT w PLN
Słownie: |  | ………………………………………………………………………………………………………………..
…………………….. dn …………………………………… 2015 roku
…………………………………………..
podpis osoby ze strony wykonawcy,
upoważnionej do składania oświadczeń woli