## Przedmiar robót
Przedmiar robót
dla zadania pn. ,,Przebudowa ciągu pieszo - rowerowego w ciągu drogi powiatowej 3227W Przasnysz – Baranowo, ulica Baranowska w mieście Przasnysz km 0+796,00 do km 1+435,80”
Lp. | SST | Kod pozycji przedmiaru | Opis robót | Jendnostka miary | Ilość
a | b | c | d | e | f
1. | ROBOTY PRZYGOTOWAWCZE
1 | D – 01.01.01a D-01.01.01 | KNNR 10111-010-043 | Roboty pomiarowe przy liniowych robotach ziemnych (drogi). Trasa dróg w terenie równinnym, wraz z inwentaryzacją powykonawczą | km | 0.64
Charakterystyka robót: Tablica: 0111
1.Sprawdzenie i uzupełnienie osi trasy dodatkowymi punktami
2.Niwelacja kontrolna reperów i osi trasy
3.Zabezpieczenie osi trasy przez wyniesienie jej poza obręb robót
Uwaga:
Nakłady robocizny obejmują tyko prace pomocnicze (robotników) przy pomiarze.
krotność= 1,00
1. |  | (5+109.39+227.74+6+4.21+287,8)/1000
2 | D-01.02.01 | KNNR 10102-060-052 | Mechaniczne karczowanie krzaków i podszycia, rzadkich 10-30% powierzchni | ha | 0.01
Charakterystyka robót: Tablica: 0102
1.Wywrócenie lub wyrwanie drze w zagajnika, podszycia i krzaków za pomocą
spycharki
2.Ręczne odrąbanie korzeni i gałęzi drzew zagajnika
3.Przesunięcie lub odniesienie i ułożenie drągowiny, gałęzi i krzaków w stosy
4.Usunięcie pozostałości po karczowaniu wraz ze spaleniem
krotność= 1,00
1. |  | 0.01
3 | D-01.02.01 | KNNR 10101-030-020 | Mechaniczne ścinanie drzew i karczowanie pni. Średnice drzew 26-35 cm | szt | 2
Charakterystyka robót: Tablica: 0101
1.Ścięcie drzewa lub odcięcie dłużycy od pnia oraz obcięcie wierzchołka
i gałęzi
2.Odciągnięcie gałęzi i ułożenie w stosy
3.Przetoczenie dłużycy i ułożenie na podkładach
4.Odrąbanie korzeni
5.Wydobycie pnia spycharką z przemieszczeniem
6.Ułożenie w stosy
7.Zasypanie dołu
krotność= 1,00
1. |  | 2
4 | D-01.02.01 | KNNR 10101-050-020 | Mechaniczne ścinanie drzew i karczowanie pni. Średnice drzew 46-55 cm | szt | 5
Charakterystyka robót: Tablica: 0101
1.Ścięcie drzewa lub odcięcie dłużycy od pnia oraz obcięcie wierzchołka
i gałęzi
2.Odciągnięcie gałęzi i ułożenie w stosy
3.Przetoczenie dłużycy i ułożenie na podkładach
4.Odrąbanie korzeni
5.Wydobycie pnia spycharką z przemieszczeniem
6.Ułożenie w stosy
7.Zasypanie dołu
krotność= 1,00
1. |  | 5
5 | D-01.02.01 | KNNR 10101-060-020 | Mechaniczne ścinanie drzew i karczowanie pni. Średnice drzew 56-65 cm | szt | 6
Charakterystyka robót: Tablica: 0101
1.Ścięcie drzewa lub odcięcie dłużycy od pnia oraz obcięcie wierzchołka
i gałęzi
2.Odciągnięcie gałęzi i ułożenie w stosy
3.Przetoczenie dłużycy i ułożenie na podkładach
4.Odrąbanie korzeni
5.Wydobycie pnia spycharką z przemieszczeniem
6.Ułożenie w stosy
7.Zasypanie dołu
krotność= 1,00
1. |  | 6
6 | D-01.02.01 | KNNR 10101-070-020 | Mechaniczne ścinanie drzew i karczowanie pni. Średnice drzew 66-75 cm | szt | 2
Charakterystyka robót: Tablica: 0101
1.Ścięcie drzewa lub odcięcie dłużycy od pnia oraz obcięcie wierzchołka
i gałęzi
2.Odciągnięcie gałęzi i ułożenie w stosy
3.Przetoczenie dłużycy i ułożenie na podkładach
4.Odrąbanie korzeni
5.Wydobycie pnia spycharką z przemieszczeniem
6.Ułożenie w stosy
7.Zasypanie dołu
krotność= 1,00
1. |  | 2
7 | D-01.02.01 | KNNR 10104-050-020 | Karczowanie pni koparką podsiębierną w gruntach o normalnej wilgotności kategorii I-II. Średnice pni 46-55 cm | szt | 8
Charakterystyka robót: Tablica: 0104
1.Odkopanie pnia koparką i wydobycie
2.Usunięcie ziemi z korzeni pnia
3.Obcięcie korzeni i ułożenie pnia i korzeni w stosy
4.Zasypanie dołu i kolein koparką wraz z ubiciem
Uwaga:
Przy karczowaniu pni w gruntach podmokłych (bez użycia materacy) do nakładów
robocizny (lp .01 i 02) oraz sprzętu (lp.70 i 71) podanych w kolumnach 01-04
oraz 10-13 stosuje się mnożnik zwiększający w wysokości 1,07, a do nakładów
robocizny i sprzętu podanych w kolumnach 05-09 oraz 14-18 stosuje się
mnożnik w wysokości 1,11
krotność= 1,00
1. |  | 8
8 | D-01.02.01 | KNNR 10104-060-020 | Karczowanie pni koparką podsiębierną w gruntach o normalnej wilgotności kategorii I-II. Średnice pni 56-65 cm | szt | 2
Charakterystyka robót: Tablica: 0104
1.Odkopanie pnia koparką i wydobycie
2.Usunięcie ziemi z korzeni pnia
3.Obcięcie korzeni i ułożenie pnia i korzeni w stosy
4.Zasypanie dołu i kolein koparką wraz z ubiciem
Uwaga:
Przy karczowaniu pni w gruntach podmokłych (bez użycia materacy) do nakładów
robocizny (lp .01 i 02) oraz sprzętu (lp.70 i 71) podanych w kolumnach 01-04
oraz 10-13 stosuje się mnożnik zwiększający w wysokości 1,07, a do nakładów
robocizny i sprzętu podanych w kolumnach 05-09 oraz 14-18 stosuje się
mnożnik w wysokości 1,11
krotność= 1,00
1. |  | 2
9 | D-01.02.01 | KNNR 10107-010-164 | Wywożenie dłużyc na odległość do 2 km | m-p | 27.5
Charakterystyka robót: Tablica: 0107
1.Załadownie dłużyc, karpiny drągowiny i gałęzi
2.Przewiezienie na odległość do 2 km i wyładowanie
3.Przeniesienie i ułożenie dłużyc na legarach, a karpiny, drągowiny i gałęzi -
w stosy na wskazanym miejscu
krotność= 1,00
1. |  | 2*1+5*1,5+6*2+2*3
10 | D-01.02.01 | KNNR 10107-040-164 | Wywożenie dłużyc. Dodatek za każdy dodatkowy rozpoczęty 1 km transportu ponad pierwsze 2 km | m-p | 27.5
Charakterystyka robót: Tablica: 0107
1.Załadownie dłużyc, karpiny drągowiny i gałęzi
2.Przewiezienie na odległość do 2 km i wyładowanie
3.Przeniesienie i ułożenie dłużyc na legarach, a karpiny, drągowiny i gałęzi -
w stosy na wskazanym miejscu
krotność= 13,00
1. |  | Pozycja nr.: 9
11 | D-01.02.01 | KNNR 10107-020-164 | Wywożenie karpiny na odległość do 2 km | m-p | 25
Charakterystyka robót: Tablica: 0107
1.Załadownie dłużyc, karpiny drągowiny i gałęzi
2.Przewiezienie na odległość do 2 km i wyładowanie
3.Przeniesienie i ułożenie dłużyc na legarach, a karpiny, drągowiny i gałęzi -
w stosy na wskazanym miejscu
krotność= 1,00
1. |  | 15*1
2. |  | 10*1
12 | D-01.02.01 | KNNR 10107-030-164 | Wywożenie gałęzi na odległość do 2 km | m-p | 75
Charakterystyka robót: Tablica: 0107
1.Załadownie dłużyc, karpiny drągowiny i gałęzi
2.Przewiezienie na odległość do 2 km i wyładowanie
3.Przeniesienie i ułożenie dłużyc na legarach, a karpiny, drągowiny i gałęzi -
w stosy na wskazanym miejscu
krotność= 1,00
1. |  | 15*5
13 | D-01.02.01 | KNNR 10107-050-164 | Wywożenie karpiny i gałęzi. Dodatek za każdy dodatkowy rozpoczęty 1 km transportu ponad pierwsze 2 km | m-p | 100
Charakterystyka robót: Tablica: 0107
1.Załadownie dłużyc, karpiny drągowiny i gałęzi
2.Przewiezienie na odległość do 2 km i wyładowanie
3.Przeniesienie i ułożenie dłużyc na legarach, a karpiny, drągowiny i gałęzi -
w stosy na wskazanym miejscu
krotność= 3,00
1. |  | Pozycja nr.: 11
2. |  | Pozycja nr.: 12
2. | ROBOTY ROZBIÓRKOWE
14 | D-01.02.04 | KNNR 60805-020-050 | Rozebranie nawierzchni z płyt drogowych betonowych grubości 15 cm,spoiny wypełnione piaskiem | m2 | 125.67
Charakterystyka robót: Tablica: 0805
Kol. 01-04:
1.Ręczne wyłamanie płyt drogowych betonowych sześciokątnych lub kwadratowych
z nawierzchni
2.Przesortowanie i ułożenie na poboczu materiału uzyskanego z rozbiórki
Kol. 05-08:
1.Ręczne wyjęcie płyt chodnikowych
2.Zerwanie podsypki cementowo-piaskowej
3.Przesortowanie i ułożenie na poboczu materiału uzyskanego z rozbiórki
krotność= 1,00
1. |  | (4.72+5.53)*0.5*2.5
2. |  | (4.19+4.90)*0.5*2.5
3. |  | (4.96+5)*0.5+2.5
4. |  | (6.92+6.10)*0.5*2.5
5. |  | (4.54+5.28)*0.5*2.5
6. |  | (16.51+15.37)*0.5*2.5
7. |  | (5.71+4.3)*0.5*2.5
8. |  | (5.55+4.93)*0.5*2.5
3. | ROBOTY ZIEMNE
15 | D – 01.02.02a | KNNR 10113-010-050 | Usuniecie warstwy ziemi urodzajnej (humusu) za pomocą spycharek. Grubość warstwy do 15 cm | m2 | 916.21
Charakterystyka robót: Tablica: 0113
1.Przemieszczenie ziemi roślinnej spycharką na odległość do 30 m i ręczne
podgarnięcie humusu na hałdzie
Uwaga:
Nakłady w tablicy uwzględniają przemieszczenie humusu na odległość 30 m.
Nakłady z tytułu przemieszczania humusu na dalsze odległości - po obliczeniu
objętości - przyjmuje się z tablicy 0215
krotność= 1,00
1. |  | (4.21+9+287.8-4.72-4.19-4.96-6.92-4.54-5.71-5,55)*2.70
2. |  | (109.39+227.74)*0.6
16 | D-02.01.01 | KNNR 10221-010-060 | Roboty ziemne wykonywane ładowarkami kołowymi o poj.1,25 m3 w ziemi w hałdach z transportem urobku samochodami samowyład.5-10 t na odl.do 1 km.Grunt kat.I-II | m3 | 134.85
Charakterystyka robót: Tablica: 0221
1.Ładowanie ziemi z hałdy na samochody samowyładowcze
2.Podgarnięcie spycharką pozostałej ziemi pod ładowarkę
3.Przewóz ziemi i jej wyładunek na odkładzie w miejscu wbudowania
Uwagi:
1.Przy transporcie urobku samochodami na odległość powyżej 1 km, nakłady
ustala się stosując doadtki z tablicy 0208
2.W tablicy przyjęto kategorię zamienną gruntu po odspojeniu zgodnie
z pkt.2.2.6. założeń szczegółowych do rozdziału
krotność= 1,00
1. |  | (109.39+227.74)*0.5*0.8
17 | D-02.01.01 | KNKRB 010210-01-060 | Nasypy wykonywane koparkami zgarniakowymi lub chwytakowymi o pojemności 0,60 m3 z bezpośrednim przerzutem gruntu uzyskanego z ukopu.Kategoria gruntu I-II | m3 | 134.85
krotność= 1,00
1. |  | (109.39+227.74)*0.5*0.8
4. | PODBUDOWY
18 | D-04.01.01 | KNNR 60101-01010-050 | Koryta wykonywane mechanicznie,głęb.10 cm,na całej szerokości jezdni i chodników,w gruntach kat.II-IV,przy użyciu spycharki i walca statycznego samojezdnego | m2 | 1 414,78
Charakterystyka robót: Tablica: 0101
1.Odspojenie gruntu ze złożeniem urobku na odkład lub na hałdę
2. Profilowanie dna koryta z mechanicznym zagęszczeniem
3.Uformowanie poboczy z wyrównaniem do wymaganego profilu
4.Mechaniczne zagęszczenie poboczy
krotność= 1,00
1. |  | (109.39+227.74+7+9+4.21+287.8-6.92-4.65-5-5.94-3.62-4.72-4.19-4.96-6.92-4.54-16.51-5.71-5.55)*2.50
19 | D-04.01.01 | KNNR 60101-020-050 | Koryta wykonywane mechanicznie,głęb.20 cm,na całej szerokości jezdni i chodników,w gruntach kat.II-IV,przy użyciu równiarki i walca wibracyjnego samojezdnego | m2 | 234.12
Charakterystyka robót: Tablica: 0101
1.Odspojenie gruntu ze złożeniem urobku na odkład lub na hałdę
2. Profilowanie dna koryta z mechanicznym zagęszczeniem
3.Uformowanie poboczy z wyrównaniem do wymaganego profilu
4.Mechaniczne zagęszczenie poboczy
krotność= 1,00
1. |  | 6.92*4+2*0.5
2. |  | 4.65*3.91+1
3. |  | 5*3.65+1
4. |  | 5.94*4.02+1
5. |  | 3.62*4.27+1
6. |  | (4.72+5.53)*0.5*2.5
7. |  | (4.19+4.90)*0.5*2.5
8. |  | (4.96+5)*0.5+2.5
9. |  | (6.92+6.10)*0.5*2.5
10. |  | (4.54+5.28)*0.5*2.5
11. |  | (16.51+15.37)*0.5*2.5
12. |  | (5.71+4.3)*0.5*2.5
13. |  | (5.55+4.93)*0.5*2.5
20 | D-04.04.02 | KNNR 60113-030-050 | Dolna warstwa podbudowy z kruszywa łamanego,grubość warstwy po zagęszczeniu 25 cm | m2 | 234.12
Charakterystyka robót: Tablica: 0113
1.Mechaniczn e rozścielenie dolnej warstwy kruszywa
2.Ręczne odrzucenie nadziarna
3.Zagęszczenie warstwy dolnej
4.Mechaniczne rozścielenie górnej warstwy kruszywa
5.Zagęszczenie i profilowanie warstwy górnej z nawilżaniem wodą
6.Posypanie górnej warstwy miałem kamienny m
krotność= 1,00
1. |  | Pozycja nr.: 19
21 | D-04.04.02 | KNNR 60113-010-050 | Dolna warstwa podbudowy z kruszywa łamanego,grubość warstwy po zagęszczeniu 15 cm | m2 | 1 414,78
Charakterystyka robót: Tablica: 0113
1.Mechaniczn e rozścielenie dolnej warstwy kruszywa
2.Ręczne odrzucenie nadziarna
3.Zagęszczenie warstwy dolnej
4.Mechaniczne rozścielenie górnej warstwy kruszywa
5.Zagęszczenie i profilowanie warstwy górnej z nawilżaniem wodą
6.Posypanie górnej warstwy miałem kamienny m
krotność= 1,00
1. |  | Pozycja nr.: 18
5. | ELEMENTY ULIC
22 | D-08.01.01b | KNNR 60403-030-040 | Krawężniki betonowe wystające o wymiarach 15x30 cm,wraz z wykonaniem ław betonowych,na podsypce cementowo-piaskowej | m | 65.92
Charakterystyka robót: Tablica: 0403
1.Wyznaczenie osi wykopu
2.Wyrównanie dna i ścian wykopu
3.Wykonanie ławy z materiałów sypkich z ręcznym ubiciem (kol.01 - 02)
4.Przygotowanie i ustawienie deskowania dla ław betonowych w uprzednio
wykopanym i wyrównanym wykopie
5.Ręczne rozścielenie, wyrównanie i ubicie mieszanki betonowej dla ław
betonowych
6.Rozebranie deskowania
7.Pielęgnacja ław betonowych przez polewanie wodą
8.Rozścielenie posypki piaskowej (kol.01 - 02)
9.Przygotowanie podsypki cementowo-piaskowej z jej rozścieleniem
10.Ustawienie kra wężnika i wyregulowanie według osi poziomych i podanych
punktów wysokościowych
11.Wypełnienie spoin zaprawą cementową z przygotowaniem zaprawy
12.Zasypanie zewnętrznej ściany krawężnika ziemią i ubicie
krotność= 1,00
1. |  | 2,5+6*3.14*2*0,25
2. |  | 54
23 | D-08.01.01b | KNNR 60401-050-040 | Krawężniki betonowe na ławach betonowych,wtopione o wymiarach 12x25 cm,na podsypce cementowo-piaskowej | m | 215.38
Charakterystyka robót: Tablica: 0401
1.Rozścielenie podsypki piaskowej
2.Przygotowanie podsypki cementowo-piaskowej wraz z jej rozścieleniem
3.Ustawienie krawężnika i wyregulowanie według osi poziomych i podan ych
punktów wysokościowych
4.Wypełnienie spoin zaprawą cementową z przygotowaniem zaprawy
5.Zasypanie zewnętrznej ściany krawężnika ziemią i ubicie
krotność= 1,00
1. |  | 6,92+2*3+2*1,4
2. |  | 4,65+2*2,91+2*1,4
3. |  | 5+2*2,65+2*1,4
4. |  | 5,94+3,02*2+2*1,4
5. |  | 3,62+2*3,27+2*1,4
6. |  | 4,72+2,5+2,6+5,53
7. |  | 4,19+2,65+4,9+2,5
8. |  | 4,96+2,5+5+2,5
9. |  | 6,92+2,61+6,10+2,5
10. |  | 4,54+2,57+5,28+2,5
11. |  | 16,51+2,50+15,37+2,62
12. |  | 5,71+2,50+4,3+2,92
13. |  | 5,55+2,57+4,93+2,5
24 | D-08.03.01 | KNNR 60404-030-040 | Obrzeża betonowe o wymiarach 30x8 cm,na podsypce piaskowej spoiny wypełniane piaskiem | m | 818.36
Charakterystyka robót: Tablica: 0404
1.Rozścielenie podsypki piaskowej
2.Przygotowanie podsypki cementowo-piaskowej wraz z jej rozścieleniem
3.Ustawienie obrzeży
4.Wyregulowanie według osi poziomych i podanych punktów wysokościowych
5.Oczyszczenie i wypełnienie spoin piaskiem lub zaprawą cementową wraz
z jej przygotowaniem
6.Obsypanie zewnętrznej ściany obrzeży ziemią wraz z jej ubiciem
krotność= 1,00
1. |  | 1140-795-6,92-4,65-5-5,94-3,62
2. |  | 287,8-4.72-4.19-4.96-6.92-4.54-16,51-5.71-5,55
3. |  | 2*2,5+287,8-5,53-4,9-5-6,1-5,28-15,37-4,3-4,93
4. |  | 9*(1+2*0,6+2*0,2)
6. | NAWIERZCHNIA Z BETONOWEJ KOSTKI BRUKOWEJ
25 | D-05.03.23a | KNNR 60502-02010-050 | Chodniki z kostki brukowej betonowej grubości 6 cm,kolorowej,układane na podsypce cementowo-piaskowej spoiny wypełnianepiaskiem | m2 | 1 297,80
Charakterystyka robót: Tablica: 0502
1.Wyprofilowanie i zagęszczenie podłoża
2.Rozmieszczenie na wyprofilowanym podłożu podsypki piaskowej grub.4 cm lub
podsypki cementowo-piaskowej grub.4 cm wraz z jej przygotowaniem
3.Zagęszczenie podsypki wibratorem
4.Wyrównanie warstwy podsypkowej szablonami
5.Ułożenie kostki brukowej z przycięciem na krawędziach
6.Ubicie kostki wibratorem
7.Wymiana kostek popękanych przy ubijaniu
8.Wypełnienie spoin piaskiem z uprzednim jego przesianiem
krotność= 1,00
1. |  | 349,10+47,94+14,62+185,77+91,62
2. |  | 10*2,5+2,5*2,5+3,14*6,1*6,1*0,25+(-3,14*3,6*3,6*0,25)
3. |  | 126,92+48,84+43,32+9,28+40,3+33,29+65,44+49,76+152,47
4. |  | -11.16
26 | D-05.03.23a | KNNR 60502-03010-050 | Chodniki z kostki brukowej betonowej grubości 8 cm,kolorowej,układane na podsypce cementowo-piaskowej spoiny wypełnianepiaskiem | m2 | 234.12
Charakterystyka robót: Tablica: 0502
1.Wyprofilowanie i zagęszczenie podłoża
2.Rozmieszczenie na wyprofilowanym podłożu podsypki piaskowej grub.4 cm lub
podsypki cementowo-piaskowej grub.4 cm wraz z jej przygotowaniem
3.Zagęszczenie podsypki wibratorem
4.Wyrównanie warstwy podsypkowej szablonami
5.Ułożenie kostki brukowej z przycięciem na krawędziach
6.Ubicie kostki wibratorem
7.Wymiana kostek popękanych przy ubijaniu
8.Wypełnienie spoin piaskiem z uprzednim jego przesianiem
krotność= 1,00
1. |  | Pozycja nr.: 19
7. |  | ELEMENTY ODWODNIENIA
27 | D-06.02.01 | KNNR 41308-030-040 | Kanały z rur PVC. Rurociągi PVC o średnicy zewnętrznej 200 mm,łączone na wcisk | m | 5
Charakterystyka robót: Tablica: 1308
1.Wyrównanie dna wykopu
2.Opuszczenie rur do wykopu
3.Ułożenie rur z przycięciem
4.Sprawdzenie i wyregulowanie niwelety
5.Wykonanie dołków montażowych
6.Wykonanie połączenia rur
krotność= 1,00
1. |  | 5
28 | D - 03.02.01 | KNNR 41424-010-020 | Studzienki ściekowe uliczne betonowe o średnicy 500 mm z osadnikiem i syfonem | szt | 1
Charakterystyka robót: Tablica: 1424
Dla kol.01-03:
1.Opuszczenie do wykopu kompletu elementów betonowych
2.Ustawienie wpustu ulicznego i zaklinowanie
3.Zabetonowanie dna w studzience bez osadnika
Dla kol.04:
1.Ustawienie kompletu elementów kamionkowych
2.Wmontowanie syfonu poziomego
3.Ustawienie skrzynki żeliwnej z kratą
krotność= 1,00
1. |  | 1
8. | ROBOTY WYKOŃCZENIOWE
29 | D-01.02.02 | KNR 2-010510-01-050 | Humusowanie i profilowanie skarp i dna rowów przy grubości warstwy humusu 5 cm, humusem nie z odzysku (materiał pochodzący z zakupu), bez obsiania skarp i dna rowów. | m2 | 559.87
Charakterystyka robót: Tablica: 0510
1.Spulchnienie gruntu skarpy na głębokość 2 cm
2.Pokrycie skarp humusem złożonym przy górnej krawędzi
3.Obsianie skarpy z uklepaniem lub uwałowaniem obsianej powierzchni
4.Transport humusu w strefie roboczej
Uwaga:
Nakłady w tablicy obejmują robociznę darniowania materiałami złożonymi przy
górnej krawędzi skarpy lub robociznę darniowania pierwszego dolnego metra
skarpy materiałami złożonymi przy jej dolnej krawędzi. Przy darniowaniu
skarp szerszych od 1 m materiałami złożonymi przy dolnej krawędzi, do
nakładów robocizny stosuje się dodatek w wysokości 6,60 r-g/100 m dla
kolumn 01, 02 za każdy dodatkowy 1 m szerokości skarpy
krotność= 1,00
1. |  | (5+109,39+227,74)*0,6
2. |  | (287,8-5,53-4,9-5-6,1-5,28-15,37-4,3-4,93)*1,5
30 | D-05.03.00a | KNNR 61005-060-050 | Mechaniczne oczyszczenie szczotkami nawierzchni drogowych ulepszonych z bitumu - wraz z uprzątnięciem terenu po zakończeniu robót. | m2 | 374.96
Charakterystyka robót: Tablica: 1005
Dla kol. 01-06:
1.Oczyszczenie podbudowy lub nawierzchni z zanieczyszczeń ręcznie szczotkami
(stalowymi z piasawy) lub mechanicznie szczotką doczepną
2.Polewanie wodą wężem z cysterny przy czyszczeniu mechanicznym
3 .Ręczne odspojenie stwardniałych zanieczyszczeń
Dla kol. 07-08:
1.Napełnienie skrapiarek lepiszczem
2.Podgrzanie lepiszcza do wymaganej temperatury
3.Skropienie ręczne wężem oczyszczonej podbudowy lub nawierzchni
krotność= 1,00
1. |  | (109.39+227.74)*0.6
2. |  | 287,8*0,6