## PR część 1
Przedmiar robót po zmianie
„Odnowa nawierzchni dróg powiatowych”
Część 1 – powierzchniowe utrwalenie dróg powiatowych na terenie Gminy Jednorożec
Lp | Kod pozycji przedmiaru | Specyfikacja | Przedmiot |  | Jendostka miary | Ilość
a | b | c | d |  | e | f
CPV |  | 45233220-7 | Nawierzchnia
1 | KNR 2 31 1002-02 | D-05.03.09a | pojedyńcze powierzchniowe utrwalenie przy użyciu kationowej emulsji asfaltowej niemodyfikowanej C65 B3 PU i kruszyw łamanych kamiennych o frakcji 5-8 mm |  | m² | 118935.5
|  |  | 3212W | odcinek 0,010-1,262, dł 1,252 x 5,5 szer. = 6 886,0 m²
odcinek 2,262-3,309, dł 1,047 x 5,5 szer. = 5 758,5,0 m²
odcinek 5,044-7,644, dł 2,600 x 5,0 szer. = 13 000,0 m²
odcinek 7,644-9,903, dł 2,259 x 5,5 szer. = 12 424,50 m²
|  |  | 3223W | odcinek 0,000-9,726, dł 9,726 x 5,5 szer. = 53 493,0 m²
|  |  | 3239W | odcinek 9,731-10,281, dł 0,550 x 5,5 szer. = 3 025,0 m²
|  |  | 3226W | odcinek 0,015-1,749, dł 1,734 x 5,5 szer. = 9 537,0 m²
odcinek 1,749-4,085, dł 2,336 x 4,2 szer. = 9 811,2 m²
odcinek 5,085-5,085, dł 1,000 x 5,0 szer. = 5 000,0 m²

## PR część 2
Przedmiar robót po zmianie
„Odnowa nawierzchni dróg powiatowych”
Część 2 – powierzchniowe utrwalenie dróg powiatowych na terenie Gminy Krasne
Lp | Kod pozycji przedmiaru | Specyfikacja | Przedmiot |  | Jendostka miary | Ilość
a | b | c | d |  | e | f
CPV |  | 45233220-7 | Nawierzchnia
1 | KNR 2 31 1002-02 | D-05.03.09a | pojedyńcze powierzchniowe utrwalenie przy użyciu kationowej emulsji asfaltowej niemodyfikowanej C65 B3 PU i kruszyw łamanych kamiennych o frakcji 5-8 mm |  | m² | 79319.1
|  |  | 1207W | odcinek 9,161-17,140, dł7,979 x 5,5 szer. =43 884,5 m²
|  |  | 1208W | odcinek 7,911-10,227, dł 2,316 x 4,0 szer. = 9 264,0 m²
odcinek 10,747-12,645, dł 1,898 x 4,5 szer. = 8 541,0 m²
|  |  | 1209W | odcinek 1,995-2,859, dł 0,864 x 4,0 szer. = 3 456,0 m²
odcinek2,859-5,185, dł2,3266 x 3,65 szer. = 8 373,6 m²
|  |  | 1210W | odcinek 5,705-6,865, dł 1,160 x 5,0 szer. = 5 800,00 m²

## PR część 3
Przedmiar robót po zmianie
„Odnowa nawierzchni dróg powiatowych”
Część 3 – powierzchniowe utrwalenie dróg powiatowych na terenie Gminy Czernice Borowe
Lp | Kod pozycji przedmiaru | Specyfikacja | Przedmiot |  | Jendostka miary | Ilość
a | b | c | d |  | e | f
CPV |  | 45233220-7 | Nawierzchnia
1 | KNR 2 31 1002-02 | D-05.03.09a | pojedyńcze powierzchniowe utrwalenie przy użyciu kationowej emulsji asfaltowej niemodyfikowanej C65 B3 PU i kruszyw łamanych kamiennych o frakcji 5-8 mm |  | m² | 32375.5
|  |  | 3204W | odcinek 0,015-2,942, dł 2,927 x 5,0 szer. =14 635,00 m²
odcinek 2,942-5,459, dł 2,517 x 3,5 szer. = 8 809,50 m²
|  |  | 3205W | odcinek 0,000-2,1102, dł 2,110 x 3,6 szer. = 7 596,00 m²
|  |  | 3235W | odcinek 4,150-4,417, dł 0,267 x 5,0 szer. = 1 335,0 m²
2 | KNR 2 31 1002-02 | D-05.03.09a | pojedyńcze powierzchniowe utrwalenie przy użyciu kationowej emulsji asfaltowej modyfikowanej C65 BP3 PU i kruszyw łamanych bazaltowych o frakcji 5-8 mm |  | m² | 80030
|  |  | 2361W | odcinek 19,012-30,766, dł 11,754 x 6,0 szer. = 70 524,00 m²
odcinek 30,766-31,355, dł 0,589 x 8,0 szer. = 4 712,00 m²
odcinek 31,355-32,154, dł 0,799 x 6,0 szer. = 4 794,0 m²
CPV |  | 45233221-4 | Malowanie nawierzchi
3 | KNR 2-310706-06-050 | D-07.01.01 | Wykonanie malowania cienko warstwowego farbami chlorokauczukowymi z mikrogranulkami szklanymi na drodze klasy G |  | m² | 21000

## PR część 4
Przedmiar robót po zmianie
„Odnowa nawierzchni dróg powiatowych”
Część 4 – powierzchniowe utrwalenie dróg powiatowych na terenie Gminy Krzynowłoga Mała
Lp | Kod pozycji przedmiaru | Specyfikacja | Przedmiot |  | Jendostka miary | Ilość
a | b | c | d |  | e | f
CPV |  | 45233220-7 | Nawierzchnia
1 | KNR 2 31 1002-02 | D-05.03.09a | pojedyńcze powierzchniowe utrwalenie przy użyciu kationowej emulsji asfaltowej niemodyfikowanej C65 B3 PU i kruszyw łamanych kamiennych o frakcji 5-8 mm |  | m² | 85451.5
|  |  | 3218W | odcinek 0,330-1,330, dł 1,000 x 5,0 szer. =5 000,00 m²
odcinek 1,330-4,106, dł 2,776 x 5,5 szer. =15 268,00 m²
|  |  | 3219W | odcinek 0,015-0,800, dł 0,785 x 5,0 szer. =3 925,00 m²
odcinek 0,800-3,535, dł 2,735 x 5,0 szer. =13 675,00 m²
|  |  | 3221W | odcinek 0,000-5,015, dł 5,015 x 5,0 szer. =25 075,00 m²
|  |  | 3235W | odcinek 0,000-3,517, dł 3,517 x 5,5 szer. =19 343,50 m²
odcinek 3,517-4,150, dł 0,633 x 5,0 szer. =3 165,00 m²
2 | KNR 2 31 1002-02 | D-05.03.09a | pojedyńcze powierzchniowe utrwalenie przy użyciu kationowej emulsji asfaltowej modyfikowanej C65 BP3 PU i kruszyw łamanych bazaltowych o frakcji 5-8 mm |  | m² | 165786
|  |  | 3216W | odcinek 1,925-19,950, dł 18,025 x 6,0 szer. =108 150,00 m²
odcinek 21,292-30,898, dł 9,606 x 6,0 szer. =57 636,00 m²

## PR część 5
Przedmiar robót po zmianie
„Odnowa nawierzchni dróg powiatowych”
Część 5 – powierzchniowe utrwalenie dróg powiatowych na terenie Gminy Przasnysz
Lp | Kod pozycji przedmiaru | Specyfikacja | Przedmiot |  | Jendostka miary | Ilość
a | b | c | d |  | e | f
CPV |  | 45233220-7 | Nawierzchnia
1 | KNR 2 31 1002-02 | D-05.03.09a | pojedyńcze powierzchniowe utrwalenie przy użyciu kationowej emulsji asfaltowej niemodyfikowanej C65 B3 PU i kruszyw łamanych kamiennych o frakcji 5-8 mm |  | m² | 95491
|  |  | 3225W | odcinek 0,015-0,059, dł 0,044 x 5,0 szer. =220,00 m²
odcinek 0,059-1,624, dł 1,565 x 7,5 szer. =11 737,5 m²
odcinek 1,624-3,685, dł 2,061 x 5,5 szer. =11 335,5 m²
odcinek 3,685-5,480, dł 1,795 x 5,0 szer. =8 975,00 m²
|  |  | 3237W | odcinek 7,132-7,660, dł 0,528 x 5,5szer. =2 904,00 m²
odcinek 7,600-12,100, dł 4,440 x 5,5 szer. =24 420,00 m²
|  |  | 3228W | odcinek 0,000-2,374, dł 2,374 x 4,0 szer. =9 496,00 m²
odcinek 2,374-3,527, dł 1,153 x5,0 szer. =5 765,0 m²
|  |  | 2133W | odcinek 1,460-4,416, dł 2,956 x 5,5 szer. =16 258,00 m²
|  |  | 3232W | odcinek 3,524-4,400, dł 0,8766 x 5,0 szer. =4 380,00 m²

## PR część 6
Przedmiar robót po zmianie
„Odnowa nawierzchni dróg powiatowych”
Część 6 – powierzchniowe utrwalenie dróg powiatowych na terenie Gminy Chorzele
Lp | Kod pozycji przedmiaru | Specyfikacja | Przedmiot |  | Jendostka miary | Ilość
a | b | c | d |  | e | f
CPV |  | 45233220-7 | Nawierzchnia
1 | KNR 2 31 1002-02 | D-05.03.09a | pojedyńcze powierzchniowe utrwalenie przy użyciu kationowej emulsji asfaltowej niemodyfikowanej C65 B3 PU i kruszyw łamanych kamiennych o frakcji 5-8 mm |  | m² | 164954
|  |  | 3210W | odcinek 2,610-3,220, dł 0,610 x 5,0 szer. =3 050,0 m²
odcinek 3,220-5,377, dł 2,157 x 5,5 szer. =11 863,5 m²
|  |  | 3211W | odcinek 5,390-6,880, dł 1,490 x 5,5 szer. =8 195,0 m²
odcinek 9,775-12,756, dł 2,981 x 5,5 szer. =16 395,5 m²
odcinek 12,756-17,930, dł 5,174 x 5,5szer. =28 457 m²
|  |  | 3214W | odcinek 2,461-6,484, dł 4,023 x 5,5 szer. =22 126,50 m²
|  |  | 3217W | odcinek 1,731-5,522, dł 3,791 x 4,0 szer. =20 850,50 m²
odcinek 5,522-7,396, dł 1,874 x5,0 szer. =9 370,00 m²
|  |  | 3218W | odcinek 4,106-5,935, dł 1,829 x 5,5 szer. =10 059,50 m²
|  |  | 3208W | odcinek 4,924-8,569, dł 3,645 x 4,2 szer. =15 309,00 m²
odcinek 8,569-12,074, dł 3,505 x 5,5 szer. =19 277,5 m²
2 | KNR 2 31 1002-02 | D-05.03.09a | pojedyńcze powierzchniowe utrwalenie przy użyciu kationowej emulsji asfaltowej modyfikowanej C65 BP3 PU i kruszyw łamanych bazaltowych o frakcji 5-8 mm |  | m² | 165588
|  |  | 3234W | odcinek 0,000-11,216, dł 11,216 x6,0 szer. =67 296,0 m²
odcinek 14,371-26,799, dł 12,428 x 6,0 szer. =74 568,00 m²
odcinek 29,253-33,207, dł 3,954 x 6,0 szer. =23 724,00 m²

## PR cześć 7
Przedmiar robót po zmianie
„Odnowa nawierzchni dróg powiatowych”
Część 7 – wykonanie nakładki asfaltowej dróg powiatowych na terenie powiatu przasnyskiego
Lp | Kod pozycji przedmiaru | Specyfikacja | Przedmiot |  | Jendostka miary | Ilość
a | b | c | d |  | e | f
CPV |  | 45111200-0 | Roboty w zakresie przygotowania terenu pod budowę i roboty ziemne
1 | KNR AT-030102-01 | D-05.03.11 | Frezowanie nawierzchni bitumicznej o gr. do 3 cm z wywozem materiału z rozbiórki na odl. do 1 km - frezowanie korekcyjne |  | m² | 3800
CPV |  | 45233220-7 | Nawierzchnia
2 | KNNR 6 1005 0600+0700 | D-04.03.01a | Oczyszczenie i skropienie podbudowy bitumicznej emulsją asfaltową w ilości 0,7-1,0 kg/m2 |  | m² | 37928.51
|  |  | 3203W | odcinek2,45-6,565, dł 0,4,110 x 5,0 szer. =20 550,00m²
|  |  | 3207W | odcinek 0,000-0,457, dł 0,457x 3,8 szer. =1 750,3 m²
|  |  | 3205W | odcinek 2,110-2,480, dł 0,370 x 3,6 szer. =1 332,0 m²
odcinek2,495-2,955, dł 0,460 x 4,0 szer. =1 840,00 m²
|  |  | 3216W | odcinek 19,990-20,524, dł 0,534 x 6,2 szer. =3 310,8 m²
odcinek 20,524-20,876, dł 0,352 x 7,20 szer. =2 534,4 m²
odcinek20,876-21,292, dł 0,416 x 6,0 szer. =2 496,0 m²
|  |  | 3225W | odcinek3,465-3,685, dł 0,220 x 5,0 szer. =1 100,0 m²
|  |  | 1208W | odcinek 10,227-10,747, dł 0,520 x 4,5 szer. =2 340,0 m²
odcinek 12,645-12,795, dł 0,150 x 4,5 szer. =675,0 m²
3 | KNNR 6 0308-105 | D-05.03.05b | Wyrównanie istniejącej podbudowy mieszanką mineralno-asfaltową AC/16W 50/70 wg PN jak dla KR-2 z wbudowaniem mechanicznym - grubosć 3 cm po zagęszczeniu |  | m² | 37928.51
obliczenia jak dala pozycji 2
4 | KNNR 6 1005 0600+0700 | D-04.03.01a | Oczyszczenie i skropienie w-wy wyrównawczej emulsją asfaltową w ilości 0,1-0,3 kg/m2 |  | m² | 37928.51
obliczenia jak dala pozycji 2
5 | KNR 2-31 0311-05 0311-06 | D-05.03.05a | Nawierzchnia z mieszanek mineralno-bitumicznych grysowo-żwirowych - warstwa cieralna asfaltowa z AC11S50/70 jak dla KR-1-2 - gruboć po zagęszczeniu 4 cm |  | m² | 37928.51
obliczenia jak dala pozycji 2