## chodniki
WYKAZ ROBÓT NA CHODNIKACH
DP nr. 3202W Olszewiec – Węgra – Czernice Borowe
. | Lokalizacja |  |  | Nawierzchnia | Krawężnik bet. | Obrzeże
Lp. |  |  | Podbudowa | z kostki bruk gr 6 cm | 15x30x100 | bet. 8X30
| Strona | Strona
| lewa | prawa | m2 | m2 | mb | mb
1 | 1+051,90 – 1+584,45 |  | 651.4425 | 651.4425 | 532.55 | 485.55
2 |  | 1+051,90 – 1+198,00 | 186.035 | 186.035 | 160.6 | 143.6
3 |  | 1+204,00 – 1+501,00 | 277.8 | 277.8 | 311.5 | 279.5
4 | 1+606,40 – 1+704,80 |  | 132.84 | 132.84 | 98.4 | 101.4
5 | 1+720,00 – 1+911,70 |  | 238.545 | 238.545 | 191.7 | 179.7
| Razem: |  | 1486.6625 | 1486.6625 | 1294.75 | 1189.75
WYKAZ ROBÓT ROZBIÓRKOWYCH NA CHODNIKACH
DP nr. 3202W Olszewiec – Węgra – Czernice Borowe
. | Lokalizacja |  |  | Rozebranie | Rozebranie | Rozebranie
Lp. |  |  | Podbudowa | nawierzchni chodnika | krawężnika bet | obrzeży bet
| Strona | Strona |  | z kostki bruk gr 6 cm | 15x30x100 | bet. 8X30
| lewa | prawa | m2 | m2 | mb | mb
1 |  | 1+231,00 – 1+501,00 | 0 | 351 | 270 | 273
2 | 1+718,00 -1+911,70 |  | 0 | 251.81 | 193.7 | 196.7
| Razem: |  | 0 | 602.81 | 463.7 | 469.7

## roboty na skrzyż_
WYKAZ ROBÓT NA SKRZYŻOWANIACH
DP nr. 3202W Olszewiec – Węgra – Czernice Borowe
| Lokalizacja skrzyżowań | [5 empty] | PARAMETRY KONSTRUKCYJNE
Lp |  |  | Istniejąca | Powierzchnia | Wyrównanie | Krawężnik | Podbudowa | warstwa | Warstwa
|  |  | nawierzchnia | skrzyżowania | istn. nawierzchn. | betonowy | pomocnicza z | wiążąca z BA | ścieralna z BA
| Strona |  |  |  | 116kg/m2 | 15x30 | krusz. łam 0/31,5 | 0/16 gr.4 cm. | 0/12,8 gr. 4 cm.
| lewa | prawa |  |  |  |  | gr.w. 20 cm
|  |  |  | m2 | ton | m | m2 | m2 | m2
1 |  | 1+201,15 | bitumiczna | 75.5 | 8.758 |  | X | X | 75.5
dr gminna
2 |  | 1+509,75 | bitumiczna | 48.5 | 5.626 |  | X | X | 48.5
dr gminna
3 |  | 2+171,83 | bitumiczna | 126.8 | 14.7088 |  | X | X | 126.8
DP nr 3201W
4 | 4+542,30 |  | bitumiczna | 59.5 | 6.902 |  | X | X | 59.5
dr gminna
5 |  | 4+950,80 | żwirowa | 63.8 | X |  | 8.5 | 65.096 | 63.8
dr gminna
| Razem: |  |  | 374.1 | 35.9948 | 0 | 8.5 | 65.096 | 374.1