## PR
„Współfinansowanie przedsięwzięć inwestycyjnych podnoszących bezpieczeństwo ruchu drogowego na drogach powiatowych”
PRZEDMIAR ROBÓT
Obiekt 1 - Przebudowa chodnika wraz z infrastrukturą towarzyszącą w ciągu drogi powiatowej nr 2361W Brzozowo Maje – Dzierzgowo – Rzęgnowo – Grójec – Klewki w miejscowości Obrąb
od km 31+360 do km 31+430, strona lewa
Lp. | Nr spec.techn. | Kod pozycji przedmiaru | Opis | Jedn.obm. | Ilość
1. |  |  | ROBOTY PRZYGOTOWAWCZE CPV 45111200-0
1 d.1 | D-01.01.01 | KNNR1 0111-01 | Roboty pomiarowe przy liniowych robotach ziemnych - trasa drogi w terenie równinnym | km | 0.07
2 d.1 | D-01.02.01 | KNR 2-01 0105-06 | Mechaniczne karczowanie pni | szt. | 2
3 d.1 | D-01.02.01 | KNR 2-01 0110-02 | Wywożenie karpiny na odległość 10 km | mp | 2
4 d.1 | D-01.02.01 | KNNR 1 0102-05 | Mechaniczne karczowanie krzaków i podszyć średnich od 31% do 60% powierzchni. | ha | 0.002
5 d.1 | D-01.02.04 | KNNR 6 2001-10 | Mechaniczne cięcie szczelin w nawierzchni z mas mineralno bitumicznych, głebokość cięcia 6 cm | mb | 70
6 d.1 | D-01.02.02 | KNNR 6 2001-10 | Usunięcie warstwy ziemi urodzajnej (humusu) o grubości 5,00 cm wraz z odwozem urobku poza teren robót | m2 | 227.43
76,05+21,8+129,58
2. |  |  | ROBOTY ZIEMNE CPV 45111200-0
7 d.2 | D-02.01.01 | KNNR 6 0202-08 | Roboty ziemne wykon.koparkami podsiębiernymi w gr.kat.III z transp.urobku samochod.samowyładowczymi na odległość 2 km. | m3 | 59.13
wykop pod nawierzchnię chodnika, zjazdów i zatoki 227,43*0,26
3. |  |  | PODBUDOWY CPV 45233161-5
8 d.3 | D-04.01.01 | KNNR 6 0103-01 | Mechaniczne profilowanie i zagęszczenie podłoża pod warstwy konstrukcyjne nawierzchni w gruncie kat. I-IV | m2 | 227.43
76,05+21,8+129,58
9 d.3 | D-04.04.01 | KNNR 6 0112-05 | Wzmocnienie podłoża z kruszywa naturalnego - warstwa górna o grubości po zagęszczeniu 10 cm | m2 | 76.05
76.05
10 d.3 | D-04.04.02 | KNNR 6 0113-06 | Podbudowa z kruszywa łamanego(mieszanka optymalna 0/31,5 ) - warstwa górna o grubości po zagęszczeniu 15cm | m2 | 151.38
21,8+129,58
4. |  |  | CHODNIK CPV 45233161-5
11 d.4 | D-08.03.01 | KNNR 6 0404-05 | Obrzeża betonowe o wym. 30x8 cm na podsypce cem.piaskowej z wyp.spoin zaprawą cem. | mb | 65
58,7+4*1,2+1,5
12 d.4 | D-08.01.01 | KNNR 6 0403-01 | Krawężniki betonowe wystające o wymiarach 15 x 30 cm z wykonaniem ław betonowych z wypelnieniem spoin zaprawą cementowo-piaskową | m | 65.55
16,5+14,2+20+14,85
13 d.4 | D-05.03.23 | KNNR 6 0502--02 | Chodniki z kostki brukowej betonowej o grubości 6 cm na podsypce cementowo-piaskowej z wypełnieniem spoin piaskiem ( element zdobniczy w kolorze czerwonym; 1 pasek o szerokości 20 cm od strony jezdni. | m2 | 76.05
76.05
5. |  |  | ZJAZDY INDYWIDUALNE CPV 45233200-1
14 d.5 | D-08.01.01 | KNNR 6 0401-05 | Krawężniki betonowe wtopione o wymiarach 15 x 30 cm na podsypce cementowo -piaskowej bez ław z wypelnieniem spoin zaprawą cementowo-piaskową | m | 8
2*4
15 d.5 | D-05.03.23 | KNNR 6 0502--02 | Wjazdy do bram z kostki brukowej betonowej ,kolor ( jak element ozdobny w chodniku) o grubości 8 cm na podsypce cementowo-piaskowej o grubości 3 cm z wypełniemiem spoin zaprawą cementowo piaskową. | m2 | 21.8
(2,7+2,75)*4
6. |  |  | ZATOKA AUTOBUSOWA CPV 45233200-1
16 d.6 | D-08.01.01 | KNNR 6 0403-01 | Krawężniki betonowe wystające o wymiarach 15 x 30 cm z wykonaniem ław betonowych z wypelnieniem spoin zaprawą cementowo-piaskową | m | 14.85
14.85
17 d.6 | D-08.01.01 | KNNR 6 0401-05 | Krawężniki betonowe wtopione o wymiarach 15 x 30 cm na podsypce cementowo -piaskowej bez ław z wypelnieniem spoin zaprawą cementowo-piaskową | m | 48.4
13,25+20+12,65+2,50
18 d.6 | D-05.03.23 | KNNR 6 0502--02 | Zatoka z kostki brukowej betonowej, o grubości 8 cm na podsypce cementowo-piaskowej o grubości 3 cm z wypełniemiem spoin zaprawą cementowo piaskową. | m2 | 129.85
129.58
7. |  |  | OZNAKOWANIE CPV 45233290-8
19 d.7 | D-07.02.01 | KNNR 6 0702-0100 | Słupki do znaków drogowych z rur stalowych o średnicy 50 mm | szt | 1
20 d.7 | D-07.02.01 | KNNR 6 0702-0500 | Znaki drogowe, trójkątne o boku 90 cm (foliowane) | szt | 1

## KO
„Współfinansowanie przedsięwzięć inwestycyjnych podnoszących bezpieczeństwo ruchu drogowego na drogach powiatowych”
KOSZTORYS OFERTOWY
Obiekt 1 - Przebudowa chodnika wraz z infrastrukturą towarzyszącą w ciągu drogi powiatowej nr 2361W Brzozowo Maje – Dzierzgowo – Rzęgnowo – Grójec – Klewki w miejscowości Obrąb
od km 31+360 do km 31+430, strona lewa
Lp. | Nr spec.techn. | Opis | Jedn.obm. | Ilość | Cena jednostkowa netto w PLN | Wartość netto w PLN
1. |  | ROBOTY PRZYGOTOWAWCZE CPV 45111200-0
1 d.1 | D-01.01.01 | Roboty pomiarowe przy liniowych robotach ziemnych - trasa drogi w terenie równinnym | km | 0.07
2 d.1 | D-01.02.01 | Mechaniczne karczowanie pni | szt. | 2
3 d.1 | D-01.02.01 | Wywożenie karpiny na odległość 10 km | mp | 2
4 d.1 | D-01.02.01 | Mechaniczne karczowanie krzaków i podszyć średnich od 31% do 60% powierzchni. | ha | 0.002
5 d.1 | D-01.02.04 | Mechaniczne cięcie szczelin w nawierzchni z mas mineralno bitumicznych, głebokość cięcia 6 cm | mb | 70
6 d.1 | D-01.02.02 | Usunięcie warstwy ziemi urodzajnej (humusu) o grubości 5,00 cm wraz z odwozem urobku poza teren robót | m2 | 227.43
76,05+21,8+129,58
Razem dział: ROBOTY PRZYGOTOWAWCZE
2. |  | ROBOTY ZIEMNE CPV 45111200-0
7 d.2 | D-02.01.01 | Roboty ziemne wykon.koparkami podsiębiernymi w gr.kat.III z transp.urobku samochod.samowyładowczymi na odległość 2 km. | m3 | 59.13
wykop pod nawierzchnię chodnika, zjazdów i zatoki 227,43*0,26
Razem dział: ROBOTY ZIEMNE
3. |  | PODBUDOWY CPV 45233161-5
8 d.3 | D-04.01.01 | Mechaniczne profilowanie i zagęszczenie podłoża pod warstwy konstrukcyjne nawierzchni w gruncie kat. I-IV | m2 | 227.43
76,05+21,8+129,58
9 d.3 | D-04.04.01 | Wzmocnienie podłoża z kruszywa naturalnego - warstwa górna o grubości po zagęszczeniu 10 cm | m2 | 76.05
76.05
10 d.3 | D-04.04.02 | Podbudowa z kruszywa łamanego(mieszanka optymalna 0/31,5 ) - warstwa górna o grubości po zagęszczeniu 15cm | m2 | 151.38
21,8+129,58
Razem dział: PODBUDOWY
4. |  | CHODNIK CPV 45233161-5
11 d.4 | D-08.03.01 | Obrzeża betonowe o wym. 30x8 cm na podsypce cem.piaskowej z wyp.spoin zaprawą cem. | mb | 65
58,7+4*1,2+1,5
12 d.4 | D-08.01.01 | Krawężniki betonowe wystające o wymiarach 15 x 30 cm z wykonaniem ław betonowych z wypelnieniem spoin zaprawą cementowo-piaskową | m | 65.55
16,5+14,2+20+14,85
13 d.4 | D-05.03.23 | Chodniki z kostki brukowej betonowej o grubości 6 cm na podsypce cementowo-piaskowej z wypełnieniem spoin piaskiem ( element zdobniczy w kolorze czerwonym; 1 pasek o szerokości 20 cm od strony jezdni. | m2 | 76.05
76.05
Razem dział: CHODNIK
5. |  | ZJAZDY INDYWIDUALNE CPV 45233200-1
14 d.5 | D-08.01.01 | Krawężniki betonowe wtopione o wymiarach 15 x 30 cm na podsypce cementowo -piaskowej bez ław z wypelnieniem spoin zaprawą cementowo-piaskową | m | 8
2*4
15 d.5 | D-05.03.23 | Wjazdy do bram z kostki brukowej betonowej ,kolor ( jak element ozdobny w chodniku) o grubości 8 cm na podsypce cementowo-piaskowej o grubości 3 cm z wypełniemiem spoin zaprawą cementowo piaskową. | m2 | 21.8
(2,7+2,75)*4
Razem dział: ZJAZDY INDYWIDUALNE
6. |  | ZATOKA AUTOBUSOWA CPV 45233200-1
16 d.6 | D-08.01.01 | Krawężniki betonowe wystające o wymiarach 15 x 30 cm z wykonaniem ław betonowych z wypelnieniem spoin zaprawą cementowo-piaskową | m | 14.85
14.85
17 d.6 | D-08.01.01 | Krawężniki betonowe wtopione o wymiarach 15 x 30 cm na podsypce cementowo -piaskowej bez ław z wypelnieniem spoin zaprawą cementowo-piaskową | m | 48.4
13,25+20+12,65+2,50
18 d.6 | D-05.03.23 | Zatoka z kostki brukowej betonowej, o grubości 8 cm na podsypce cementowo-piaskowej o grubości 3 cm z wypełniemiem spoin zaprawą cementowo piaskową. | m2 | 129.85
129.58
Razem dział: ZATOKA AUTOBUSOWA
7. |  | OZNAKOWANIE CPV 45233290-8
19 d.7 | D-07.02.01 | Słupki do znaków drogowych z rur stalowych o średnicy 50 mm | szt | 1
20 d.7 | D-07.02.01 | Znaki drogowe, trójkątne o boku 90 cm (foliowane) | szt | 1
Razem dział: OZNAKOWANIE
Razem wartość netto robót w PLN
Wartość VAT ….% w PLN
Wartość brutto robót w PLN
Słownie: .................................................................................................................................................................
…………….. dn ……………………… 2015 roku
…………………………………………..
podpis osoby ze strony wykonawcy,
upoważnionej do składania oświadczeń woli