## Przedmiar
„Współfinansowanie przedsięwzięć inwestycyjnych podnoszących bezpieczeństwo ruchu drogowego na drogach powiatowych”
PRZEDMIAR ROBÓT
Obiekt 2 - Przebudowa chodnika w ciągu drogi powiatowej nr 3237W Lipa – Karwacz w miejscowości Karwacz
od km 11+168,15 do km 11+585,15, strona prawa
Lp. | Nr spec.techn. | Kod pozycji przedmiaru | Opis | Jedn.obm. | Ilość
1. |  |  | ROBOTY PRZYGOTOWAWCZE CPV 45111200-0
1 d.1 | D-01.01.01 | KNNR1 0111-01 | Roboty pomiarowe przy liniowych robotach ziemnych wraz z inwentaryzacją powykonawczą - trasa drogi w terenie równinnym | km | 0.417
2 d.1 | D-01.02.04 | KNNR 6 2001-10 | Mechaniczne cięcie szczelin w nawierzchni z mas mineralno bitumicznych, głebokość cięcia 6 cm | mb | 417
3 d.1 | D-01.02.02 | KNNR 6 2001-10 | Usunięcie warstwy ziemi urodzajnej (humusu) o grubości 5,00 cm wraz z odwozem urobku poza teren robót | m2 | 625.5
417*1,5
2. |  |  | ROBOTY ZIEMNE CPV 45111200-0
4 d.2 | D-02.01.01 | KNNR1 0111-01 | Roboty ziemne wykon.koparkami podsiębiernymi o poj.łyżki 0.60 m3 w gr.kat.III z transp.urobku samochod.samowyładowczymi na odległość 2 km | m3 | 159.63
(32*1,5+5*0,9+295,65*1,5+14,25*0,9+70,1*1,5) x 0,26 m
3. |  |  | PODBUDOWY CPV 45233161-5
5 d.3 | D-04.01.01 | KNNR 6 0103-01 | Mechaniczne profilowanie i zagęszczenie podłoża pod warstwy konstrukcyjne nawierzchni w gruncie kat. I-IV | m2 | 534.4
(295,65+32+70,1)*1,30+(5+14,25)*0,9
6 d.3 | D-04.04.01 | KNNR 6 0112-05 | Wzmocnienie podłoża z kruszywa naturalnego - warstwa górna o grubości po zagęszczeniu 10 cm | m2 | 477.9
(295,65+62,1)*1,3+14,25*0,9
7 d.3 | D-04.04.02 | KNNR 6 0113-06 | Podbudowa z kruszywa łamanego(mieszanka optymalna 0/31,5 ) - warstwa górna o grubości po zagęszczeniu 15cm | m2 | 56.5
(32+8)*1,3+5*0,9
4. |  |  | CHODNIK CPV 45233161-5
8 d.4 | D-08.03.01 | KNNR 6 0404-05 | Obrzeża betonowe o wym. 30x8 cm na podsypce cem.piaskowej z wyp.spoin zaprawą cem. | mb | 417
417
9 d.4 | D-08.01. 01 | KNNR 6 0403-01 | Krawężniki betonowe wystające o wymiarach 15 x 30 cm z wykonaniem ław betonowych z wypelnieniem spoin zaprawą cementowo-piaskową | m | 372
372
10 d.4 | D-05.03.23 | KNNR 6 0502--02 | Chodniki z kostki brukowej betonowej o grubości 6 cm na podsypce cementowo-piaskowej z wypełnieniem spoin piaskiem ( element zdobniczy w kolorze czerwonym; 1 pasek o szerokości 20 cm od strony jezdni. Obmiar jak poz. 6 d. 3 | m2 | 477.9
5. |  |  | ZJAZDY INDYWIDUALNE CPV 45233200-1
11 d.5 | D-08.01.01 | KNNR 6 0401-05 | Krawężniki betonowe wtopione o wymiarach 15 x 30 cm na podsypce cementowo -piaskowej bez ław z wypelnieniem spoin zaprawą cementowo-piaskową | m | 45
45
12 d.5 | D-05.03.23 | KNNR 6 0502--02 | Wjazdy do bram z kostki brukowej betonowej ,kolor ( jak element ozdobny w chodniku) o grubości 8 cm na podsypce cementowo-piaskowej o grubości 3 cm z wypełniemiem spoin zaprawą cementowo piaskową. Z poz. 7 d.3 | m2 | 56.5
6. |  |  | ODWODNIENIE CPV 45232410-9
13 d.6 | D-06.02.01 | KNNR 4 1308-01 | Montaż rur fi 100 mm pod nawierzhnią chodnika z odprowadzeniem do rowu | mb | 10
5 odcinków x 2 m ( w odsępach ~ 50m)

## KO
„Współfinansowanie przedsięwzięć inwestycyjnych podnoszących bezpieczeństwo ruchu drogowego na drogach powiatowych”
KOSZTORYS OFERTOWY
Obiekt 2 - Przebudowa chodnika w ciągu drogi powiatowej nr 3237W Lipa – Karwacz w miejscowości Karwacz
od km 11+168,15 do km 11+585,15, strona prawa
Lp. | Nr spec.techn. | Podstawa wyceny | Opis | Jedn.obm. | Ilość | Cena jednostkowa netto w PLN | Wartość netto w PLN
1. |  |  | ROBOTY PRZYGOTOWAWCZE CPV 45111200-0
1 d.1 | D-01.01.01 | KNNR1 0111-01 | Roboty pomiarowe przy liniowych robotach ziemnych wraz z inwentaryzacją powykonawczą - trasa drogi w terenie równinnym | km | 0.417
2 d.1 | D-01.02.04 | KNNR 6 2001-10 | Mechaniczne cięcie szczelin w nawierzchni z mas mineralno bitumicznych, głebokość cięcia 6 cm | mb | 417
3 d.1 | D-01.02.02 | KNNR 6 2001-10 | Usunięcie warstwy ziemi urodzajnej (humusu) o grubości 5,00 cm wraz z odwozem urobku poza teren robót | m2 | 625.5
417*1,5
Razem dział: ROBOTY PRZYGOTOWAWCZE
2. |  |  | ROBOTY ZIEMNE CPV 45111200-0
4 d.2 | D-02.01.01 | KNNR1 0111-01 | Roboty ziemne wykon.koparkami podsiębiernymi o poj.łyżki 0.60 m3 w gr.kat.III z transp.urobku samochod.samowyładowczymi na odległość 2 km | m3 | 159.63
(32*1,5+5*0,9+295,65*1,5+14,25*0,9+70,1*1,5) x 0,26 m
Razem dział: ROBOTY ZIEMNE
3. |  |  | PODBUDOWY CPV 45233161-5
5 d.3 | D-04.01.01 | KNNR 6 0103-01 | Mechaniczne profilowanie i zagęszczenie podłoża pod warstwy konstrukcyjne nawierzchni w gruncie kat. I-IV | m2 | 534.4
(295,65+32+70,1)*1,30+(5+14,25)*0,9
6 d.3 | D-04.04.01 | KNNR 6 0112-05 | Wzmocnienie podłoża z kruszywa naturalnego - warstwa górna o grubości po zagęszczeniu 10 cm | m2 | 477.9
(295,65+62,1)*1,3+14,25*0,9
7 d.3 | D-04.04.02 | KNNR 6 0113-06 | Podbudowa z kruszywa łamanego(mieszanka optymalna 0/31,5 ) - warstwa górna o grubości po zagęszczeniu 15cm | m2 | 56.5
(32+8)*1,3+5*0,9
Razem dział: PODBUDOWY
4. |  |  | CHODNIK CPV 45233161-5
8 d.4 | D-08.03.01 | KNNR 6 0404-05 | Obrzeża betonowe o wym. 30x8 cm na podsypce cem.piaskowej z wyp.spoin zaprawą cem. | mb | 417
417
9 d.4 | D-08.01. 01 | KNNR 6 0403-01 | Krawężniki betonowe wystające o wymiarach 15 x 30 cm z wykonaniem ław betonowych z wypelnieniem spoin zaprawą cementowo-piaskową | m | 372
372
10 d.4 | D-05.03.23 | KNNR 6 0502--02 | Chodniki z kostki brukowej betonowej o grubości 6 cm na podsypce cementowo-piaskowej z wypełnieniem spoin piaskiem ( element zdobniczy w kolorze czerwonym; 1 pasek o szerokości 20 cm od strony jezdni. Obmiar jak poz. 6 d. 3 | m2 | 477.9
Razem dział: CHODNIK
5. |  |  | ZJAZDY INDYWIDUALNE CPV 45233200-1
11 d.5 | D-08.01.01 | KNNR 6 0401-05 | Krawężniki betonowe wtopione o wymiarach 15 x 30 cm na podsypce cementowo -piaskowej bez ław z wypelnieniem spoin zaprawą cementowo-piaskową | m | 45
45
12 d.5 | D-05.03.23 | KNNR 6 0502--02 | Wjazdy do bram z kostki brukowej betonowej ,kolor ( jak element ozdobny w chodniku) o grubości 8 cm na podsypce cementowo-piaskowej o grubości 3 cm z wypełniemiem spoin zaprawą cementowo piaskową. Obmar jak poz. 7 d.3 | m2 | 56.5
Razem dział: ZJAZDY INDYWIDUALNE
6. |  |  | ODWODNIENIE CPV 45232410-9
13 d.6 | D-06.02.01 | KNNR 4 1308-01 | Montaż rur fi 100 mm pod nawierzhnią chodnika z odprowadzeniem do rowu | mb | 10
5 odcinków x 2 m ( w odsępach ~ 50m)
Razem dział: ODWODNIENIE
Razem wartość netto robót w PLN
Wartość VAT ….% w PLN
Wartość brutto robót w PLN
Słownie: .......................................................................................................................................................
…………….. dn ……………………… 2015 roku
…………………………………………..
podpis osoby ze strony wykonawcy,
upoważnionej do składania oświadczeń woli