## Przedmiar
„Współfinansowanie przedsięwzięć inwestycyjnych podnoszących bezpieczeństwo ruchu drogowego na drogach powiatowych”
PRZEDMIAR ROBÓT
Obiekt 3 - Przebudowa chodnika wraz z infrastrukturą towarzyszącą w ciągu drogi powiatowej nr 3230W Sierakowo – Cierpigórz – Przasnysz w miejscowości Leszno
od km 1+851 do km 1+920, strona lewa
Lp. | Nr spec.techn. | Kod pozycji przedmiaru | Opis | Jedn.obm. | Ilość
1. |  |  | ROBOTY PRZYGOTOWAWCZE CPV 45111200-0
1 d.1 | D-01.01.01 | KNNR1 0111-01 | Roboty pomiarowe przy liniowych robotach ziemnych wraz z inwentaryzacją powykonawczą - trasa drogi w terenie równinnym | km | 0.069
2 d.1 | D-01.02.04 | KNNR 6 2001-10 | Mechaniczne cięcie szczelin w nawierzchni z mas mineralno bitumicznych, głebokość cięcia 6 cm | mb | 69
3 d.1 | D-01.02.02 | KNNR 6 2001-10 | Usunięcie warstwy ziemi urodzajnej (humusu) o grubości 5,00 cm wraz z odwozem urobku poza teren robót | m2 | 354.68
(1,3+0,5*0,6+1+4,6+7,5)*1,5+6,3*49,75+0,3*64
4 d.1 | D-01.02.04 | KNNR 6 0502-03 | Przełozenie nawierzchni chodnika i wjazdu z betonowej kostki brukowej ( 10 % wymiana na nową) | m2 | 4.73
(7,5*6,3)*0,1
2. |  |  | ROBOTY ZIEMNE CPV 45111200-0
5 d.2 | D-02.01.01 | KNNR 6 0202-08 | Roboty ziemne wykon.koparkami podsiębiernymi w gr.kat.III z transp.urobku samochod.samowyładowczymi na odległość 2 km. | m3 | 92.22
wykop pod nawierzchnię chodnika, zatoki i cieków ((1,3+0,5*0,6+1+4,6+7,5)*1,5+6,3*49,75+0,3*64)*0,26
3. |  |  | PODBUDOWY CPV 45233161-5
6 d.3 | D-04.01.01 | KNNR 6 0103-01 | Mechaniczne profilowanie i zagęszczenie podłoża pod warstwy konstrukcyjne nawierzchni w gruncie kat. I-IV | m2 | 351.74
(1,3+0,5*0,6+1+4,6+7,5)*1,3+6,3*49,75+0,3*64
7 d.3 | D-04.04.01 | KNNR 6 0112-05 | Wzmocnienie podłoża z kruszywa naturalnego - warstwa górna o grubości po zagęszczeniu 10 cm | m2 | 19.11
(1,3+0,5*0,6+1+4,6+7,5)*1,3
8 d.3 | D-04.04.02 | KNNR 6 0113-06 | Podbudowa z kruszywa łamanego(mieszanka optymalna 0/31,5 ) - warstwa górna o grubości po zagęszczeniu 15cm | m2 | 332.63
6,3*49,75+0,3*64
4. |  |  | ODWODNIENIE CPV 45232410-9
9 d. 4 | D-06.01.03 | KNNR 0606-03 | Ścieki z elementów betonowych płytkich D 33 x 30 x 10 cm na podsypce cementowo -piaskowej - | m | 64
5. |  |  | CHODNIK CPV 45233161-5
10 d.5 | D-08.03.01 | KNNR 6 0404-05 | Obrzeża betonowe o wym. 30x8 cm na podsypce cem.piaskowej z wyp.spoin zaprawą cem. | mb | 12.66
1,9+1+4+5,76
11 d.5 | D-08.01.01 | KNNR 6 0403-03 | Krawężniki betonowe wystające o wymiarach 15 x 30 cm z wykonaniem ław betonowych z wypelnieniem spoin zaprawą cementowo-piaskową | m | 46.55
46.55
12 d.5 | D-05.03.23 | KNNR 6 0502--02 | Chodniki z kostki brukowej betonowej o grubości 6 cm na podsypce cementowo-piaskowej z wypełnieniem spoin piaskiem ( element zdobniczy w kolorze czerwonym; 1 pasek o szerokości 20 cm od strony jezdni. | m2 | 19.11
Z 7 d.3
6. |  |  | ZATOKA PARKINGOWA CPV 45233200-1
13 d.6 | D-08.01.01 | KNNR 6 0401-05 | Krawężniki betonowe wtopione o wymiarach 15 x 30 cm na podsypce cementowo -piaskowej z wypelnieniem spoin zaprawą cementowo-piaskową | m | 49.75
49,75 (wjazd na zatokę parkingową)
14 d.6 | D-05.03.23 | KNNR 6 0502--02 | Zatoka z kostki brukowej betonowej, o grubości 8 cm na podsypce cementowo-piaskowej o grubości 3 cm z wypełniemiem spoin zaprawą cementowo piaskową. | m2 | 288.23
6,3*45,75
15 d.6 | D-05.03.23 | KNNR 6 0502--02 | Wjazdy do bram z kostki brukowej betonowej ,kolor ( jak element ozdobny w chodniku) o grubości 8 cm na podsypce cementowo-piaskowej o grubości 3 cm z wypełniemiem spoin zaprawą cementowo piaskową. | m2 | 25.2
6,3*4
7. |  |  | ZIELEŃCE CPV 45112710-5
16 d.7 | D-09.01.01 | Z.01.01.01 | Wykonanie podkładu z włókniny - separacja i wzmocnienie warstw gruntu geowłókninami układanymi: sposobem ręcznym | m2 | 41,05
4,25*(1,9+0,5*1)+4,6*1+5*(4+0,5*2,5)
17 d.7 | D-09.01.01 | KNR 2 21 0311-08 | Sadzenie drzew i krzewów liściastych form piennych na terenie płaskim w gruncie kat.III z zaprawą dołów o śr. i gł. 0,5 m do połowy głębokości, ziemią urodzajną - Jaśminowiec Wonny - wys. ok 2-3m | szt | 4
4
18 d.7 | D-09.01.01 | KNR 2 21-0302-08 | Sadzenie drzew i krzewów liściastych form naturalnych na terenie płaskim w gruncie kat.III z zaprawą dołów do połowy głębokości, ziemią urodzajną śr. i gł. 0,5 m - Tawua "Goldflame" - max. wys. 80cm | szt | 4
4
19 d.7 | D-09.01.01 | KNR 2 21-0302-08 | Sadzenie drzew i krzewów liściastych form naturalnych na terenie płaskim w gruncie kat.III z zaprawą dołów do połowy głębokości, ziemią urodzajną śr. i gł. 0,5 m - Hosta (Funkia Aureomanginalid) - wys. 40 cm | szt | 4
4
20 d.7 | D-09.01.01 | KNR 2 21-0302-08 | Sadzenie drzew i krzewów liściastych form naturalnych na terenie płaskim w gruncie kat.III z zaprawą dołów do połowy głębokości, ziemią urodzajną śr. i gł. 0,5 m - Hosta (Funkia Aristocrat) - wys. 30 cm | szt | 8
4
21 d.7 | D-09.01.01 | Z.01.01.02 | Wykonanie obsybki kompozycji krzewów korą | m3 | 2.05
[4,25*(1,9+0,5*1)+4,6*1+5*(4+0,5*2,5)]*0,05
22 d.7 | D-09.01.01 | KNR 2 21-0701-03 | Pielęgnacja drzew liściastych naturalnych | szt | 20
16
8. |  |  | URZĄDZENIA W CIĄGU PIESZYM CPV 45232410-9
23 d.8 | D-03.02.01 | Z.01.01.03 | Studzienka deszczowa z montażem | szt | 1

## KO
„Współfinansowanie przedsięwzięć inwestycyjnych podnoszących bezpieczeństwo ruchu drogowego na drogach powiatowych”
KOSZTORYS OFERTOWY
Obiekt 3 - Przebudowa chodnika wraz z infrastrukturą towarzyszącą w ciągu drogi powiatowej nr 3230W Sierakowo – Cierpigórz – Przasnysz w miejscowości Leszno
od km 1+851 do km 1+920, strona lewa
Lp. | Nr spec.techn. | Opis | Jedn.obm. | Ilość | Cena jednostkowa netto w PLN | Wartość netto w PLN
1. |  | ROBOTY PRZYGOTOWAWCZE CPV 45111200-0
1 d.1 | D-01.01.01 | Roboty pomiarowe przy liniowych robotach ziemnych wraz z inwentaryzacją powykonawczą - trasa drogi w terenie równinnym | km | 0.069
2 d.1 | D-01.02.04 | Mechaniczne cięcie szczelin w nawierzchni z mas mineralno bitumicznych, głebokość cięcia 6 cm | mb | 69
3 d.1 | D-01.02.02 | Usunięcie warstwy ziemi urodzajnej (humusu) o grubości 5,00 cm wraz z odwozem urobku poza teren robót | m2 | 354.68
(1,3+0,5*0,6+1+4,6+7,5)*1,5+6,3*49,75+0,3*64
4 d.1 | D-01.02.04 | Przełozenie nawierzchni chodnika i wjazdu z betonowej kostki brukowej ( 10 % wymiana na nową) | m2 | 4.73
(7,5*6,3)*0,1
Razem dział: ROBOTY PRZYGOTOWAWCZE
2. |  | ROBOTY ZIEMNE CPV 45111200-0
5 d.2 | D-02.01.01 | Roboty ziemne wykon.koparkami podsiębiernymi w gr.kat.III z transp.urobku samochod.samowyładowczymi na odległość 2 km. | m3 | 92.22
wykop pod nawierzchnię chodnika, zatoki i cieków ((1,3+0,5*0,6+1+4,6+7,5)*1,5+6,3*49,75+0,3*64)*0,26
Razem dział: ROBOTY ZIEMNE
3. |  | PODBUDOWY CPV 45233161-5
6 d.3 | D-04.01.01 | Mechaniczne profilowanie i zagęszczenie podłoża pod warstwy konstrukcyjne nawierzchni w gruncie kat. I-IV | m2 | 351.74
(1,3+0,5*0,6+1+4,6+7,5)*1,3+6,3*49,75+0,3*64
7 d.3 | D-04.04.01 | Wzmocnienie podłoża z kruszywa naturalnego - warstwa górna o grubości po zagęszczeniu 10 cm | m2 | 19.11
(1,3+0,5*0,6+1+4,6+7,5)*1,3
8 d.3 | D-04.04.02 | Podbudowa z kruszywa łamanego(mieszanka optymalna 0/31,5 ) - warstwa górna o grubości po zagęszczeniu 15cm | m2 | 332.63
6,3*49,75+0,3*64
Razem dział: PODBUDOWY
4. |  | ODWODNIENIE CPV 45232410-9
9 d. 4 | D-06.01.03 | Ścieki z elementów betonowych płytkich D 33 x 30 x 10 cm na podsypce cementowo -piaskowej - | m | 64
Razem dział: ODWODNIENIE
5. |  | CHODNIK CPV 45233161-5
10 d.5 | D-08.03.01 | Obrzeża betonowe o wym. 30x8 cm na podsypce cem.piaskowej z wyp.spoin zaprawą cem. | mb | 12.66
1,9+1+4+5,76
11 d.5 | D-08.01.01 | Krawężniki betonowe wystające o wymiarach 15 x 30 cm z wykonaniem ław betonowych z wypelnieniem spoin zaprawą cementowo-piaskową | m | 46.55
46.55
12 d.5 | D-05.03.23 | Chodniki z kostki brukowej betonowej o grubości 6 cm na podsypce cementowo-piaskowej z wypełnieniem spoin piaskiem ( element zdobniczy w kolorze czerwonym; 1 pasek o szerokości 20 cm od strony jezdni. | m2 | 19.11
Z 7 d.3
Razem dział: CHODNIK
6. |  | ZATOKA PARKINGOWA CPV 45233200-1
13 d.6 | D-08.01.01 | Krawężniki betonowe wtopione o wymiarach 15 x 30 cm na podsypce cementowo -piaskowej z wypelnieniem spoin zaprawą cementowo-piaskową | m | 49.75
49,75 (wjazd na zatokę parkingową)
14 d.6 | D-05.03.23 | Zatoka z kostki brukowej betonowej, o grubości 8 cm na podsypce cementowo-piaskowej o grubości 3 cm z wypełniemiem spoin zaprawą cementowo piaskową. | m2 | 288.23
6,3*45,75
15 d.6 | D-05.03.23 | Wjazdy do bram z kostki brukowej betonowej ,kolor ( jak element ozdobny w chodniku) o grubości 8 cm na podsypce cementowo-piaskowej o grubości 3 cm z wypełniemiem spoin zaprawą cementowo piaskową. | m2 | 25.2
6,3*4
Razem dział: ZATOKA PARKINGOWA
7. |  | ZIELEŃCE CPV 45112710-5
16 d.7 | D-09.01.01 | Wykonanie podkładu z włókniny - separacja i wzmocnienie warstw gruntu geowłókninami układanymi: sposobem ręcznym | m2 | 41.05
4,25*(1,9+0,5*1)+4,6*1+5*(4+0,5*2,5)
17 d.7 | D-09.01.01 | Sadzenie drzew i krzewów liściastych form piennych na terenie płaskim w gruncie kat.III z zaprawą dołów o śr. i gł. 0,5 m do połowy głębokości, ziemią urodzajną - Jaśminowiec Wonny - wys. ok 2-3m | szt | 4
4
18 d.7 | D-09.01.01 | Sadzenie drzew i krzewów liściastych form naturalnych na terenie płaskim w gruncie kat.III z zaprawą dołów do połowy głębokości, ziemią urodzajną śr. i gł. 0,5 m - Tawua "Goldflame" - max. wys. 80cm | szt | 4
4
19 d.7 | D-09.01.01 | Sadzenie drzew i krzewów liściastych form naturalnych na terenie płaskim w gruncie kat.III z zaprawą dołów do połowy głębokości, ziemią urodzajną śr. i gł. 0,5 m - Hosta (Funkia Aureomanginalid) - wys. 40 cm | szt | 4
4
20 d.7 | D-09.01.01 | Sadzenie drzew i krzewów liściastych form naturalnych na terenie płaskim w gruncie kat.III z zaprawą dołów do połowy głębokości, ziemią urodzajną śr. i gł. 0,5 m - Hosta (Funkia Aristocrat) - wys. 30 cm | szt | 8
4
21 d.7 | D-09.01.01 | Wykonanie obsybki kompozycji krzewów korą | m3 | 2.05
[4,25*(1,9+0,5*1)+4,6*1+5*(4+0,5*2,5)]*0,05
22 d.7 | D-09.01.01 | Pielęgnacja drzew liściastych naturalnych | szt | 20
16
Razem dział: ZIELEŃCE
8. |  | URZĄDZENIA W CIĄGU PIESZYM CPV 45232410-9
23 d.8 | D-03.02.01 | Studzienka deszczowa z montażem | szt | 1
Razem dział: URZĄDZENIA W CIĄGU PIESZYM
Razem wartość netto robót w PLN
Wartość VAT …. % w PLN
Wartość brutto robót w PLN
Słownie: .......................................................................................................................................................
…………….. dn ……………………… 2015 roku
…………………………………………..
podpis osoby ze strony wykonawcy,
upoważnionej do składania oświadczeń woli